## 招标控制价
服务区党群服务中心“五合一”建设项目工程
招 标 控 制 价
招标控制价(小写): |  |  | 704511元 | 其中：甲供材料费
(大写): | 柒拾万肆仟伍佰壹拾壹元整 |  |  | 其中：甲供材料费
招 标 人: |  |  |  | 造价咨询人:
|  | (单位盖章) |  |  | (单位盖章或资质专用章)
法定代表人 或其授权人: |  |  |  | 法定代表人 或其授权人:
|  | (签字或盖章) |  |  | (签字或盖章)
造价工程师：
(签字盖专用章)
编制时间: |  |  |  | 2024年04月12日

## 总说明
总说明
工程名称：服务区党群服务中心“五合一”建设项目 | 第1页 共1页

## 工程项目造价汇总表
工程项目造价汇总表
工程名称:服务区党群服务中心“五合一”建设项目 |  |  | 第1页 共1页
序号 | 单项工程名称 | 金额(元) | 其中: 安全文明施工费(元)
1 | 达埔服务区B区党群党群服务中心“五合一”项目 | 440036 | 3688
2 | 槐植铁观音服务区A区党群服务中心“五合一”项目 | 264475 | 2229
合 计 |  | 704511 | 5917

## 单项工程造价汇总表
单项工程造价汇总表
工程名称：服务区党群服务中心“五合一”建设项目 达埔服务区B区党群党群服务中心“五合一”项目 |  |  | 第1页 共2页
序号 | 单位工程名称 | 金额(元) | 其中: 安全文明施工费(元)
1 | 房屋建筑与装饰工程 | 396981 | 3392
2 | 安装 | 43055 | 296
合 计 |  | 440036 | 3688
单项工程造价汇总表
工程名称：服务区党群服务中心“五合一”建设项目 槐植铁观音服务区A区党群服务中心“五合一”项目 |  |  | 第2页 共2页
序号 | 单位工程名称 | 金额(元) | 其中: 安全文明施工费(元)
1 | 房屋建筑与装饰工程 | 253383 | 2169
2 | 安装 | 11092 | 60
合 计 |  | 264475 | 2229

## 单位工程造价汇总表
单位工程造价汇总表
工程名称：服务区党群服务中心“五合一”建设项目 达埔服务区B区党群党群服务中心“五合一”项目 房屋建筑与装饰工程 |  |  | 第1页 共4页
序号 | 汇 总 内 容 | 金 额(元)
1 | 分部分项工程费 | 382314
1.1 | 拆除工程 | 13643
1.2 | 装饰 | 368671
2 | 措施项目费 | 14667
2.1 | 总价措施项目费 | 6394
2.1.1 | 安全文明施工费 | 3392
2.1.2 | 其他总价措施费 | 429
2.1.3 | 疫情常态化防控措施费 | 2573
2.2 | 单价措施项目费 | 8273
3 | 其他项目费
3.1 | 暂列金额
3.2 | 专业工程暂估价
3.3 | 总承包服务费
合 计=1+2+3 |  | 396981
单位工程造价汇总表
工程名称：服务区党群服务中心“五合一”建设项目 达埔服务区B区党群党群服务中心“五合一”项目 安装 |  |  | 第2页 共4页
序号 | 汇 总 内 容 | 金 额(元)
1 | 分部分项工程费 | 42452
1.1 | 强电系统 | 8087
1.2 | 给水系统 | 17089
1.3 | 排水系统 | 5993
1.4 | 弱电工程 | 11283
2 | 措施项目费 | 603
2.1 | 总价措施项目费 | 603
2.1.1 | 安全文明施工费 | 296
2.1.2 | 其他总价措施费 | 43
2.1.3 | 疫情常态化防控措施费 | 258
2.1.3 | 扬尘防治措施费 | 6
2.2 | 单价措施项目费
3 | 其他项目费
3.1 | 暂列金额
3.2 | 专业工程暂估价
3.3 | 总承包服务费
合 计=1+2+3 |  | 43055
单位工程造价汇总表
工程名称：服务区党群服务中心“五合一”建设项目 槐植铁观音服务区A区党群服务中心“五合一”项目 房屋建筑与装饰工程 |  |  | 第3页 共4页
序号 | 汇 总 内 容 | 金 额(元)
1 | 分部分项工程费 | 243212
1.1 | 拆除工程 | 3561
1.2 | 装饰 | 239651
2 | 措施项目费 | 10171
2.1 | 总价措施项目费 | 4090
2.1.1 | 安全文明施工费 | 2169
2.1.2 | 其他总价措施费 | 275
2.1.3 | 疫情常态化防控措施费 | 1646
2.2 | 单价措施项目费 | 6081
3 | 其他项目费
3.1 | 暂列金额
3.2 | 专业工程暂估价
3.3 | 总承包服务费
合 计=1+2+3 |  | 253383
单位工程造价汇总表
工程名称：服务区党群服务中心“五合一”建设项目 槐植铁观音服务区A区党群服务中心“五合一”项目 安装 |  |  | 第4页 共4页
序号 | 汇 总 内 容 | 金 额(元)
1 | 分部分项工程费 | 10957
1.1 | 强电系统 | 1212
1.2 | 给水系统 | 2838
1.3 | 排水系统 | 1655
1.4 | 弱电工程 | 5252
2 | 措施项目费 | 135
2.1 | 总价措施项目费 | 135
2.1.1 | 安全文明施工费 | 60
2.1.2 | 其他总价措施费 | 10
2.1.3 | 疫情常态化防控措施费 | 62
2.1.3 | 扬尘防治措施费 | 3
2.2 | 单价措施项目费
3 | 其他项目费
3.1 | 暂列金额
3.2 | 专业工程暂估价
3.3 | 总承包服务费
合 计=1+2+3 |  | 11092

## 分部分项工程量清单与计价表
分部分项工程量清单与计价表
工程名称：服务区党群服务中心“五合一”建设项目 | [6 empty] | 第1页 共17页
序号 | 项目编码 | 项目名称 | 项目特征描述 | 计量单位 | 工程量 | 金 额(元)
[6 empty] | 综合单价 |  | 合价
达埔服务区B区党群党群服务中心“五合一”项目 | [8 empty] | 单项工程(17房屋建筑与装饰)
房屋建筑与装饰工程 | [8 empty] | 单位工程(17房屋建筑与装饰)
拆除工程 | [8 empty] | 分项工程(17房屋建筑与装饰)
1 | 011605001001 | 平面块料拆除 | (1)饰面材料种类:拆除地面装饰层(拆除石材面层 含结合层) | m2 | 350 | 12.96 |  | 4536
2 | 011604002001 | 户外平面块料拆除 | (1)抹灰层种类:拆除墙面装饰层(拆除墙柱面 水泥及混合砂浆面) | m2 | 33 | 18.69 |  | 616.77
3 | 011606003001 | 天棚面龙骨及饰面拆除 | (1)龙骨及饰面种类:拆除天棚装饰层(拆除天棚 金属龙骨 金属面) | m2 | 350 | 8.02 |  | 2807
4 | 011610001001 | 门窗拆除 | (1)构件名称:钢制防火门 (2)材质:钢制 (3)门窗面积:4m2以内 | 樘 | 14 | 53.39 |  | 747.46
5 | 011604002002 | 立面抹灰层拆除 | (1)抹灰层种类:拆除墙面装饰层(拆除墙柱面 水泥及混合砂浆面) | m2 | 167.2 | 18.69 |  | 3124.97
6 | 011612002001 | 吧台拆除 | (1)卫生洁具种类:拆除洗手台 | 套 | 20 | 57.21 |  | 1144.2
7 | 011601001001 | 砖（石）砌体拆除 | (1)砌体名称:拆除标准红砖砌体 | m3 | 2 | 155.79 |  | 311.58
8 | 011604002004 | 玻璃隔断拆除 | (1)抹灰层种类:拆除墙面装饰层(拆除墙柱面 水泥及混合砂浆面) | m2 | 19 | 18.69 |  | 355.11
装饰 | [8 empty] | 分项工程(17安装)
9 | 080601005001 | 外网管道 | (1)名称:塑料排水管 (2)规格:Φ160 | 项 | 1 | 7556.64 |  | 7556.64
10 | 010507006001 | 化粪池 | (1)三类土 (2)4m3 | 项 | 1 | 17851.03 |  | 17851.03
11 | 010404001001 | 垫层 | (1)垫层材料种类、配合比、厚度:400厚砂垫层 | m3 | 30 | 214.86 |  | 6445.8
12 | 011101006001 | 平面砂浆找平层 | (1)找平层厚度、砂浆配合比:30厚C20细石混凝土找平层 | m2 | 30 | 32.53 |  | 975.9
13 | 010904002001 | 楼（地）面涂膜防水 | (1)防水膜品种:水泥基渗透结晶型防水涂料 (2)涂膜厚度、遍数:2mm，两遍 | m2 | 20 | 44.9 |  | 898
14 | 011102003002 | 块料楼地面 | (1)结合层厚度、砂浆配合比:5厚聚合物水泥砂浆结合层 (2)面层材料品种、规格、颜色:600x1200x10防滑地砖 | m2 | 160 | 254.82 |  | 40771.2
分部分项工程量清单与计价表
工程名称：服务区党群服务中心“五合一”建设项目 | [6 empty] | 第2页 共17页
序号 | 项目编码 | 项目名称 | 项目特征描述 | 计量单位 | 工程量 | 金 额(元)
[6 empty] | 综合单价 |  | 合价
(3)嵌缝材料种类:美缝
15 | 011105003001 | 块料踢脚线 | (1)踢脚线高度:100mm (2)粘贴层厚度、材料种类:10厚1：2水泥砂浆找平层 (3)面层材料品种、规格、颜色:仿古砖100×800 (4)楼梯间、走廊 | m2 | 2 | 193.27 |  | 386.54
16 | 011204003003 | 块料墙面 | (1)墙体类型:内墙面(砖墙) (2)安装方式:5厚1:2水泥砂浆结合层 (3)面层材料品种、规格、颜色:400*800仿古砖 (4)缝宽、嵌缝材料种类: 专业美缝 (5)部位:卫生间 | m2 | 2 | 206.03 |  | 412.06
17 | 011108001001 | 石材零星项目 | (1) 门坎石 (2)大理石，25mm | m2 | 2 | 561.61 |  | 1123.22
18 | 011107001001 | 石材楼地面 | (1)20mm厚 水泥砂浆结合层 (2)灰色大理石火烧板 | m2 | 16 | 582.23 |  | 9315.68
19 | 011107001002 | 石材台阶面 | (1)20mm厚 水泥砂浆结合层 (2)灰色大理石火烧板 | m2 | 4 | 582.23 |  | 2328.92
20 | 010401003001 | 实心砖墙 | (1)红砖，240×115×53 (2)M5现拌混合砂浆 | m3 | 8 | 816.69 |  | 6533.52
21 | 011201004001 | 立面砂浆找平层 | (1)找平层砂浆厚度、配合比:20厚1：3水泥砂浆找平层 (2)基层类型:砖墙 | m2 | 100 | 58.79 |  | 5879
22 | 011204003001 | 块料墙面 | (1)墙体类型:内墙 (2)面层材料品种、规格、颜色:点挂浅米黄色瓷砖，600*1200mm (3)美缝 | m2 | 30 | 353.09 |  | 10592.7
23 | 011210006001 | 木隔断 |  | m2 | 1 | 171.57 |  | 171.57
24 | 011210001001 | 木隔断 |  | m2 | 1 | 179.48 |  | 179.48
25 | 011207001001 | 墙面装饰板 | (1)龙骨材料种类、规格、中距:30*30木龙骨（防火涂料二遍） (2)基层材料种类、规格:15厘阻燃板 (3)面层材料品种、规格、颜色:9厘木饰面 | m2 | 20 | 402.26 |  | 8045.2
26 | 011501001002 | 服务柜台 | (1)台柜规格:800mm宽*950mm高 (2)材料种类、规格:20厚鱼肚白石英石台面、柚木色多层免漆板 | m | 3 | 3085.7 |  | 9257.1
分部分项工程量清单与计价表
工程名称：服务区党群服务中心“五合一”建设项目 | [6 empty] | 第3页 共17页
序号 | 项目编码 | 项目名称 | 项目特征描述 | 计量单位 | 工程量 | 金 额(元)
[6 empty] | 综合单价 |  | 合价
、木纹烤漆铝合金踢脚线 (3)含制作、安装等所有费用
27 | 011501001004 | 操作柜台 | (1)台柜规格:800mm宽*950mm高 (2)材料种类、规格:20厚鱼肚白石英石台面、柚木色多层免漆板、木纹烤漆铝合金踢脚线 (3)含制作、安装等所有费用 | m | 4.1 | 3085.65 |  | 12651.17
28 | 011501001001 | 展示柜台 | (1)台柜规格:450mm宽*2400mm高 (2)材料种类、规格:柚木色多层免漆板、木纹烤漆铝合金踢脚线 (3)含制作、安装等所有费用 | m | 2 | 3455.99 |  | 6911.98
29 | 011501001003 | 储物柜台 | (1)台柜规格:550mm高 (2)材料种类、规格:20厚鱼肚白石英石台面、柚木色多层免漆板、木纹烤漆铝合金踢脚线 (3)含制作、安装等所有费用 | m | 1.6 | 1234.26 |  | 1974.82
30 | 011501001005 | 充电区柜台 | (1)台柜规格:800mm宽*950mm高 (2)材料种类、规格:20厚鱼肚白石英石台面、柚木色多层免漆板、木纹烤漆铝合金踢脚线 (3)含制作、安装等所有费用 | m | 1.3 | 3085.65 |  | 4011.35
31 | 011501001006 | 柜台修补 |  | 项 | 1 | 1000 |  | 1000
32 | 011406001001 | 抹灰面油漆 | (1)腻子种类、遍数:天棚面刮腻子 抹灰面(三道) (2)油漆涂料品种、遍数（或厚度）:乳胶漆(室内 天棚面 二遍) | m2 | 100 | 52.24 |  | 5224
33 | 010903002001 | 墙面涂膜防水 | (1)防水膜品种:水泥基渗透结晶型防水涂料 (2)涂膜厚度、遍数:3mm，两遍 | m2 | 30 | 44.31 |  | 1329.3
34 | 011204003002 | 块料墙面 | (1)5厚1:2水泥砂浆结合层 (2)400*800墙面砖 (3)美缝 | m2 | 30 | 205.48 |  | 6164.4
35 | 01B00001 | 瓷砖美缝 | (1)名称:美缝（带炫晶） | m | 120 | 10 |  | 1200
分部分项工程量清单与计价表
工程名称：服务区党群服务中心“五合一”建设项目 | [6 empty] | 第4页 共17页
序号 | 项目编码 | 项目名称 | 项目特征描述 | 计量单位 | 工程量 | 金 额(元)
[6 empty] | 综合单价 |  | 合价
36 | 010808001001 | 木门窗套 | (1)18厘阻燃板 (2)卫生间门双边门垛 | m2 | 3.2 | 96.4 |  | 308.48
37 | 010801002001 | 木质门带套 | (1)900*2100 (2)成品装饰单开木门及门套 | 樘 | 5 | 2150.7 |  | 10753.5
38 | 010802001001 | 金属门套 |  | 樘 | 1 | 1500 |  | 1500
39 | 011105006001 | 金属踢脚线 |  | m | 30 | 44.53 |  | 1335.9
40 | 040308005001 | 艺术漆 |  | m2 | 5 | 95 |  | 475
41 | 011302001001 | 天棚吊顶 | (1)天棚龙骨(装配式U型轻钢(不上人型) 面层规格 600mm×600mm 平面) (2)300*600铝扣板 (3)铝扣板收边线 | m2 | 24 | 214.8 |  | 5155.2
42 | 011302001002 | 吊顶天棚 | (1)吊顶形式、吊杆规格、高度:300×300mm方型铝扣板天棚面层 (2)龙骨材料种类、规格、中距:天棚龙骨(装配式U型轻钢（不上人型） 面层规格 (300mm×300mm) 平面) | m2 | 10.4 | 193.88 |  | 2016.35
43 | 011302001003 | 吊顶天棚 | (1)吊顶形式、吊杆规格、高度:石膏板(天棚面层 安在U形轻钢龙骨上) (2)龙骨材料种类、规格、中距:天棚龙骨(装配式U型轻钢（不上人型） 面层规格 (600mm×600mm) 平面) (3)面层材料品种、规格:乳胶漆(室内 天棚面 二遍) | m2 | 43 | 149.87 |  | 6444.41
44 | 011302002001 | 格栅吊顶 | (1)龙骨材料种类、规格、中距:40副轻钢龙骨、1200mm、吊杆 (2)面层材料品种、规格:铝合金直条、3*10*100 | m2 | 10 | 200.18 |  | 2001.8
45 | 011302001004 | 天棚吊顶 | (1)龙骨材料种类、规格、中距:天棚龙骨(装配式U型轻钢(不上人型) 面层规格 600mm×600mm 平面) (2)面层材料品种、规格:铝方通50*80 | m2 | 38.2 | 236.21 |  | 9023.22
46 | 011407002001 | 天棚喷刷涂料 | (1)基层类型:石膏板 (2)喷刷涂料部位:天棚 (3)腻子种类:刮腻子两道 (4)涂料品种、喷刷遍数:乳胶漆，一底两面 | m2 | 76 | 53.29 |  | 4050.04
分部分项工程量清单与计价表
工程名称：服务区党群服务中心“五合一”建设项目 | [6 empty] | 第5页 共17页
序号 | 项目编码 | 项目名称 | 项目特征描述 | 计量单位 | 工程量 | 金 额(元)
[6 empty] | 综合单价 |  | 合价
47 | 011304001001 | 灯带槽 | (1)灯带槽 (2)基层材料种类、规格:9厘阻燃板 (3)面层材料品种、规格:9.5厘泰山石膏板 | m2 | 1 | 351.96 |  | 351.96
48 | 01B001 | 成品保护 |  | m2 | 175 | 6.17 |  | 1079.75
49 | 011304003001 | 天棚开孔 |  | 个 | 45 | 10.91 |  | 490.95
50 | 010802001002 | 电子感应门 | (1)铝合金 (2)3600*3000mm | 樘 | 1 | 27535.72 |  | 27535.72
51 | 080703007001 | 7寸动态人脸识别闸机 | (1)7寸动态人脸识别闸机 | 台 | 1 | 3191.17 |  | 3191.17
52 | 010801002002 | 木质门带套 | (1)门代号及洞口尺寸:M1021:1000*2100 (2)材质:生态干漆门 | 樘 | 3 | 2150.7 |  | 6452.1
53 | 010810005001 | 窗帘轨 | (1)窗帘轨材质、规格:成品窗帘轨(明装 单轨) (2)拆除其他构件(拆除窗帘盒) | m | 15 | 36.26 |  | 543.9
54 | 010810001001 | 窗帘 | (1)窗帘 (2)褶皱系数按2米考虑 | m2 | 56 | 55.54 |  | 3110.24
55 | 010802001003 | 金属（塑钢）门 | (1)门框、扇材质:铝合金门 (2)玻璃品种、厚度:12mm钢化玻璃 长虹 | m2 | 3 | 893.68 |  | 2681.04
56 | 010802004001 | 不锈钢防盗门 | (1)门框、扇材质:定制不锈钢防盗门 (2)尺寸:1000*2150 | m2 | 2.15 | 857.1 |  | 1842.77
57 | 011210002001 | 金属隔断 |  | m2 | 9.6 | 367.69 |  | 3529.82
58 | 030404035001 | 插座 | (1)规格:HD86ESC-10A (2)名称:二孔+三孔安全型电源插座 | 个 | 12 | 23.87 |  | 286.44
59 | 030404035002 | 插座 | (1)名称:热水器插座 | 个 | 1 | 28.15 |  | 28.15
60 | 030404033001 | 风扇 | (1)名称:吊扇 | 台 | 3 | 366.79 |  | 1100.37
61 | 030412001001 | 普通灯具 | (1)规格:300*300 (2)名称:LED平板灯(更换) | 套 | 2 | 183.85 |  | 367.7
62 | 030412001002 | 普通灯具 | (1)品牌:亚明牌、欧普牌、辉日牌 (2)规格:600*600 (3)名称:LED灯 | 套 | 5 | 251.79 |  | 1258.95
63 | 030412004005 | 装饰灯 | (1)名称:筒灯(更换) (2)安装形式:嵌入式 (3)品牌:欧普、雷士品牌 | 套 | 25 | 81.86 |  | 2046.5
64 | 030412001003 | 普通灯具 | (1)名称:房间吸顶灯 | 套 | 2 | 458.46 |  | 916.92
65 | 031005005001 | 暖风机 | (1)名称:暖风机 (2)型号、规格:300*600mm (3)安装方式:卫生间 | 台 | 2 | 583.08 |  | 1166.16
分部分项工程量清单与计价表
工程名称：服务区党群服务中心“五合一”建设项目 | [6 empty] | 第6页 共17页
序号 | 项目编码 | 项目名称 | 项目特征描述 | 计量单位 | 工程量 | 金 额(元)
[6 empty] | 综合单价 |  | 合价
吊顶 (4)品牌:欧普、雷士、好太太品牌
66 | 030412004006 | 装饰灯 | (1)名称:双头斗胆灯 (2)安装形式:嵌入式 | 套 | 16 | 255.18 |  | 4082.88
67 | 030404033002 | 风扇 | (1)300x300mm换气扇 | 台 | 3 | 179.85 |  | 539.55
68 | 030701003001 | 立式空调 |  | 台 | 1 | 9800 |  | 9800
69 | 030701003002 | 挂式空调 |  | 台 | 2 | 4500 |  | 9000
70 | 030502004002 | 电视 |  | 台 | 1 | 4600 |  | 4600
71 | 040602024001 | 洗衣机 |  | 台 | 2 | 3900 |  | 7800
72 | 050305008001 | 休闲桌椅 |  | 套 | 1 | 1800 |  | 1800
73 | 010702005001 | 床 |  | 张 | 4 | 1600 |  | 6400
74 | 010702005002 | 书架 |  | 套 | 4 | 1200 |  | 4800
75 | 011507001001 | 广告 |  | 项 | 2 | 15000 |  | 30000
76 | 011507001002 | 指示牌广告 |  | 项 | 2 | 5000 |  | 10000
77 | 011506001001 | 雨篷吊挂饰面 | (1)龙骨材料种类、规格、中距:不锈钢骨架 (2)面层材料品种、规格:不锈钢板耐热板天棚面层 (3)φ76不锈钢支柱 (4)不锈钢遮阳棚 | m2 | 9.3 | 500.47 |  | 4654.37
78 | 011506001002 | 雨篷吊挂饰面 | (1)不锈钢遮阳棚 (2)面层材料品种、规格:不锈钢板耐热板天棚面层 | m2 | 1 | 243.57 |  | 243.57
79 | 040803004001 | 管道包封 | (1)名称:红砖包管道 | m | 1 | 904.7 |  | 904.7
80 | 010805005001 | 全玻自由门 | (1)框材质:304不锈钢本色 (2)玻璃品种、厚度:12mm钢化清波 (3)五金:不锈钢拉手 | 樘 | 1 | 3810.54 |  | 3810.54
安装 | [8 empty] | 单位工程(17安装)
强电系统 | [8 empty] | 分项工程(17安装)
81 | 030411001003 | 配管 | (1)品牌:亚通、龙康牌、乐斯牌 (2)名称:PC20 (3)配置形式:暗配 | m | 45.38 | 11.02 |  | 500.09
82 | 030404017001 | 配电箱 |  | 台 | 1 | 761.26 |  | 761.26
83 | 031006012001 | 热水器 | (1)名称:安装原有热水器 | 台 | 2 | 155.18 |  | 310.36
84 | 030404035007 | 插座 | (1)品牌:松日、鸿雁、奇胜 (2)规格:10A (3)名称:二加三安全插座 | 个 | 19 | 17.53 |  | 333.07
分部分项工程量清单与计价表
工程名称：服务区党群服务中心“五合一”建设项目 | [6 empty] | 第7页 共17页
序号 | 项目编码 | 项目名称 | 项目特征描述 | 计量单位 | 工程量 | 金 额(元)
[6 empty] | 综合单价 |  | 合价
85 | 030404034001 | 照明开关 | (1)单联单控开关 | 个 | 8 | 20.03 |  | 160.24
86 | 030411001004 | 配管 | (1)砖、混凝土结构暗配(外径≤16mm) | m | 239.3 | 10.08 |  | 2412.14
87 | 030404035008 | 插座 | (1)防水五孔插座 | 个 | 3 | 19.46 |  | 58.38
88 | 030404035009 | 插座 | (1)空调插座 | 个 | 3 | 19.46 |  | 58.38
89 | 030404035010 | 插座 | (1)热水器插座 | 个 | 2 | 19.46 |  | 38.92
90 | 030411004003 | 配线 | (1)穿照明线 BYJ-2.5 | m | 700.74 | 3.22 |  | 2256.38
91 | 030411004004 | 配线 | (1)穿照明线 BYJ-4 | m | 142.14 | 3.8 |  | 540.13
92 | 030411006003 | 接线盒 | (1)材质:塑料 (2)名称:接线盒 | 个 | 68 | 6.32 |  | 429.76
93 | 030411006004 | 接线盒 | (1)材质:塑料 (2)名称:开关、插座盒 | 个 | 35 | 6.51 |  | 227.85
给水系统 | [8 empty] | 分项工程(17安装)
94 | 031001006010 | 塑料管 | (1)连接形式:热熔连接 (2)安装部位:室内 (3)介质:给水 (4)材质、规格:PPR 25 | m | 3.48 | 35.69 |  | 124.2
95 | 031001006011 | 塑料管 | (1)连接形式:热熔连接 (2)安装部位:室内 (3)介质:给水 (4)材质、规格:PPR 20 | m | 22.49 | 29.7 |  | 667.95
96 | 031001006012 | 塑料管 | (1)连接形式:热熔连接 (2)安装部位:室内 (3)介质:给水 (4)材质、规格:PPR 15 | m | 4.02 | 26.67 |  | 107.21
97 | 031001006013 | 塑料管 |  | m | 4.02 | 0.52 |  | 2.09
98 | 031001006014 | 塑料管 |  | m | 22.49 | 0.6 |  | 13.49
99 | 031001006015 | 塑料管 |  | m | 3.48 | 0.63 |  | 2.19
100 | 031003001001 | 螺纹阀门 | (1)连接形式:螺纹连接 (2)截止阀 (3)材质:铜 (4)规格、压力等级:DN25 | 个 | 2 | 70.26 |  | 140.52
101 | 031006012002 | 热水器、开水炉 | (1)名称:小厨宝 | 台 | 2 | 1934.07 |  | 3868.14
102 | 031004004002 | 洗涤盆 | (1)名称:洗衣槽水龙及配件 | 组 | 2 | 878.42 |  | 1756.84
103 | 031004006001 | 大便器 | (1)材质:大便器 坐式 低水箱坐便 (2)规格、类型:九牧、箭牌同等品牌 | 组 | 2 | 1710.38 |  | 3420.76
分部分项工程量清单与计价表
工程名称：服务区党群服务中心“五合一”建设项目 | [6 empty] | 第8页 共17页
序号 | 项目编码 | 项目名称 | 项目特征描述 | 计量单位 | 工程量 | 金 额(元)
[6 empty] | 综合单价 |  | 合价
104 | 031004010001 | 淋浴器 | (1)名称:花洒 (2)品牌:九牧、箭牌同等品牌 | 套 | 2 | 1232.95 |  | 2465.9
105 | 03B001 | 金刚取孔 | (1)金刚取孔 | 个 | 1 | 31.47 |  | 31.47
106 | 030413003001 | 打洞(孔) | (1)规格:DN75 (2)名称:堵洞 | 个 | 1 | 28.77 |  | 28.77
107 | 030413003002 | 打洞(孔) | (1)规格:DN50 (2)名称:堵洞 | 个 | 1 | 19.31 |  | 19.31
108 | 031004007001 | 小便器 | (1)材质:感应式小便斗（TOTO） | 组 | 1 | 1008.14 |  | 1008.14
109 | 031006012003 | 开水机 | (1)名称:开水机 | 台 | 2 | 1715.93 |  | 3431.86
排水系统 | [8 empty] | 分项工程(17安装)
110 | 031001006016 | 塑料管 | (1)连接形式:承插连接 (2)安装部位:室内 (3)介质:污水 (4)材质、规格:UPVC DN100 | m | 12.16 | 61.74 |  | 750.76
111 | 031001006017 | 塑料管 | (1)连接形式:承插连接 (2)安装部位:室内 (3)介质:污水 (4)材质、规格:UPVC DN75 | m | 7.46 | 45.18 |  | 337.04
112 | 031001006018 | 塑料管 | (1)连接形式:承插连接 (2)安装部位:室内 (3)介质:污水 (4)材质、规格:UPVC DN50 | m | 12.27 | 35.6 |  | 436.81
113 | 031004014001 | 给、排水附(配)件 | (1)名称:地漏 (2)型号、规格:DN75 | 个/组 | 4 | 237.73 |  | 950.92
114 | 031004003001 | 洗脸盆 | (1)组装形式:台下式 (2)材质:陶瓷 (3)规格、类型:洗脸盆 | 组 | 2 | 938.83 |  | 1877.66
115 | 031004008001 | 拖把池 |  | 套 | 1 | 602.88 |  | 602.88
116 | 010101007003 | 管沟土方 | (1)管道挖土方(管道挖填土方 管道公称直径50mm以内0.6m深) | m | 7.77 | 43.31 |  | 336.52
117 | 010101007004 | 管沟土方 | (1)管道挖土方(管道挖填土方 管道公称直径100mm以内0.6m深) | m | 15.02 | 46.66 |  | 700.83
弱电工程 | [8 empty] | 分项工程(17安装)
118 | 030411003001 | 桥架 | (1)规格:MR-100*50 (2)名称:弱电线槽 | m | 20.4 | 61.88 |  | 1262.35
119 | 030413001001 | 铁构件 | (1)名称:电缆桥架支撑架制作安装 | kg | 22.08 | 15.74 |  | 347.54
120 | 030411001008 | 配管 | (1)品牌:亚通、龙康牌、乐斯牌 (2)名称:PC20 | m | 75.6 | 10.97 |  | 829.33
分部分项工程量清单与计价表
工程名称：服务区党群服务中心“五合一”建设项目 | [6 empty] | 第9页 共17页
序号 | 项目编码 | 项目名称 | 项目特征描述 | 计量单位 | 工程量 | 金 额(元)
[6 empty] | 综合单价 |  | 合价
(3)配置形式:暗配
121 | 030411001009 | 配管 | (1)名称:PC20 (2)配置形式:明配 | m | 102.2 | 13.59 |  | 1388.9
122 | 030411001010 | 配管 | (1)规格:DN20 (2)名称:金属软管敷设 | m | 14 | 37.94 |  | 531.16
123 | 030502005003 | 双绞线缆 | (1)规格:UTP6 (2)敷设方式:管内穿放 | m | 116.2 | 5.62 |  | 653.04
124 | 030502005004 | 双绞线缆 | (1)规格:UTP6 (2)敷设方式:线槽内布放 | m | 211.2 | 5.49 |  | 1159.49
125 | 030502019001 | 双绞线缆测试 | (1)测试内容:4对双绞线缆 | 链路/点 | 14 | 13.46 |  | 188.44
126 | 030505005003 | 敷设射频同轴电缆 | (1)规格:SYWV-75-5 (2)名称:视频同轴电缆 (3)敷设方式:管内穿放 | m | 103.6 | 4.52 |  | 468.27
127 | 030505005004 | 敷设射频同轴电缆 | (1)规格:SYWV-75-5 (2)名称:视频同轴电缆 (3)敷设方式:沿桥架敷设 | m | 109 | 4.8 |  | 523.2
128 | 030502012001 | 信息插座 | (1)名称:网络插座 (2)品牌:西门子、欧美品牌 | 个 | 14 | 58.83 |  | 823.62
129 | 030502004001 | 电视、电话插座 | (1)名称:有线电视插座 (2)安装方式:暗装 | 个 | 14 | 44.98 |  | 629.72
130 | 030411006007 | 接线盒 | (1)材质:铁制 (2)名称:过线盒 (3)安装形式:明装 (4)空白面板安装 | 个 | 28 | 14.59 |  | 408.52
131 | 030411006008 | 接线盒 | (1)材质:铁制 (2)名称:开关(插座)盒 (3)安装形式:暗装 | 个 | 28 | 7.6 |  | 212.8
132 | 030413002001 | 凿(压)槽 | (1)规格:宽mm×深mm70×70 (2)名称:砖结构 | m | 75.6 | 24.56 |  | 1856.74
槐植铁观音服务区A区党群服务中心“五合一”项目 | [8 empty] | 单项工程(17房屋建筑与装饰)
房屋建筑与装饰工程 | [8 empty] | 单位工程(17房屋建筑与装饰)
拆除工程 | [8 empty] | 分项工程(17房屋建筑与装饰)
133 | 011610003001 | 卷帘门拆除 | (1)卷帘门 | m2 | 24 | 25.69 |  | 616.56
134 | 011606003006 | 天棚面龙骨及饰面拆除 | (1)龙骨及饰面种类:拆除天棚装饰层(拆除天棚 金属龙骨 金属面) | m2 | 170 | 8.02 |  | 1363.4
135 | 011604002005 | 立面抹灰层拆除 | (1)抹灰层种类:拆除墙面装饰层(拆除墙柱 | m2 | 2 | 18.69 |  | 37.38
分部分项工程量清单与计价表
工程名称：服务区党群服务中心“五合一”建设项目 | [6 empty] | 第10页 共17页
序号 | 项目编码 | 项目名称 | 项目特征描述 | 计量单位 | 工程量 | 金 额(元)
[6 empty] | 综合单价 |  | 合价
面 水泥及混合砂浆面)
136 | 011601001002 | 砖（石）砌体拆除 | (1)砌体名称:拆除标准红砖砌体 | m3 | 2 | 155.79 |  | 311.58
137 | 011606003007 | 天棚面龙骨及饰面拆除 | (1)拆除卫生间及走廊原有石膏板吊顶及龙骨 | m2 | 170 | 7.25 |  | 1232.5
装饰 | [8 empty] | 分项工程(17安装)
138 | 080601005002 | 外网管道 | (1)名称:塑料排水管 (2)规格:Φ160 | 项 | 1 | 3598.4 |  | 3598.4
139 | 011101006002 | 平面砂浆找平层 | (1)找平层厚度、砂浆配合比:30厚C20细石混凝土找平层 | m2 | 10 | 32.2 |  | 322
140 | 010904002002 | 楼（地）面涂膜防水 | (1)防水膜品种:水泥基渗透结晶型防水涂料 (2)涂膜厚度、遍数:2mm，两遍 | m2 | 30 | 44.9 |  | 1347
141 | 011102003007 | 块料楼地面 | (1)结合层厚度、砂浆配合比:5厚聚合物水泥砂浆结合层 (2)面层材料品种、规格、颜色:600x1200x10防滑地砖 (3)嵌缝材料种类:美缝 | m2 | 30 | 254.82 |  | 7644.6
142 | 011102003008 | 块料楼地面 | (1)结合层厚度、砂浆配合比:5厚聚合物水泥砂浆结合层 (2)面层材料品种、规格、颜色:800x800x10防滑地砖 (3)嵌缝材料种类:美缝 | m2 | 1 | 254.82 |  | 254.82
143 | 011105003002 | 块料踢脚线 | (1)踢脚线高度:100mm (2)粘贴层厚度、材料种类:10厚1：2水泥砂浆找平层 (3)面层材料品种、规格、颜色:仿古砖100×800 (4)楼梯间、走廊 | m2 | 1 | 193.27 |  | 193.27
144 | 011204003010 | 块料墙面 | (1)墙体类型:内墙面(砖墙) (2)安装方式:5厚1:2水泥砂浆结合层 (3)面层材料品种、规格、颜色:400*800仿古砖 (4)缝宽、嵌缝材料种类: 专业美缝 (5)部位:卫生间 | m2 | 35 | 206.03 |  | 7211.05
145 | 010401003002 | 实心砖墙 | (1)红砖，240×115×53 (2)M5现拌混合砂浆 | m3 | 2 | 816.68 |  | 1633.36
分部分项工程量清单与计价表
工程名称：服务区党群服务中心“五合一”建设项目 | [6 empty] | 第11页 共17页
序号 | 项目编码 | 项目名称 | 项目特征描述 | 计量单位 | 工程量 | 金 额(元)
[6 empty] | 综合单价 |  | 合价
146 | 011201004002 | 立面砂浆找平层 | (1)找平层砂浆厚度、配合比:20厚1：3水泥砂浆找平层 (2)基层类型:砖墙 | m2 | 20 | 58 |  | 1160
147 | 011204003011 | 块料墙面 | (1)墙体类型:内墙 (2)面层材料品种、规格、颜色:点挂浅米黄色瓷砖，600*1200mm (3)美缝 | m2 | 30 | 353.09 |  | 10592.7
148 | 011210006002 | 木隔断 |  | m2 | 10 | 171.59 |  | 1715.9
149 | 011210001002 | 木隔断 |  | m2 | 1 | 179.48 |  | 179.48
150 | 011207001002 | 墙面装饰板 | (1)龙骨材料种类、规格、中距:30*30木龙骨（防火涂料二遍） (2)基层材料种类、规格:15厘阻燃板 (3)面层材料品种、规格、颜色:9厘木饰面 | m2 | 2 | 402.26 |  | 804.52
151 | 011501001017 | 服务柜台 | (1)台柜规格:800mm宽*950mm高 (2)材料种类、规格:20厚鱼肚白石英石台面、柚木色多层免漆板、木纹烤漆铝合金踢脚线 (3)含制作、安装等所有费用 | m | 2.4 | 3085.68 |  | 7405.63
152 | 011501001018 | 操作柜台 | (1)台柜规格:800mm宽*950mm高 (2)材料种类、规格:20厚鱼肚白石英石台面、柚木色多层免漆板、木纹烤漆铝合金踢脚线 (3)含制作、安装等所有费用 | m | 6.1 | 3085.68 |  | 18822.65
153 | 011501001019 | 展示柜台 | (1)台柜规格:450mm宽*2400mm高 (2)材料种类、规格:柚木色多层免漆板、木纹烤漆铝合金踢脚线 (3)含制作、安装等所有费用 | m | 2 | 3455.92 |  | 6911.84
154 | 011501001020 | 储物柜台 | (1)台柜规格:550mm高 (2)材料种类、规格:20厚鱼肚白石英石台面、柚木色多层免漆板、木纹烤漆铝合金踢脚线 (3)含制作、安装等所有费用 | m | 2.4 | 1234.27 |  | 2962.25
155 | 011501001021 | 充电区柜台 | (1)台柜规格:800mm宽*950mm高 (2)材料种类、规格:20厚鱼肚白石英石台面 | m | 2 | 3085.65 |  | 6171.3
分部分项工程量清单与计价表
工程名称：服务区党群服务中心“五合一”建设项目 | [6 empty] | 第12页 共17页
序号 | 项目编码 | 项目名称 | 项目特征描述 | 计量单位 | 工程量 | 金 额(元)
[6 empty] | 综合单价 |  | 合价
、柚木色多层免漆板、木纹烤漆铝合金踢脚线 (3)含制作、安装等所有费用
156 | 011406001002 | 抹灰面油漆 | (1)腻子种类、遍数:天棚面刮腻子 抹灰面(三道) (2)油漆涂料品种、遍数（或厚度）:乳胶漆(室内 天棚面 二遍) | m2 | 60 | 52.24 |  | 3134.4
157 | 010903002002 | 墙面涂膜防水 | (1)防水膜品种:水泥基渗透结晶型防水涂料 (2)涂膜厚度、遍数:3mm，两遍 | m2 | 18 | 44.19 |  | 795.42
158 | 011204003012 | 块料墙面 | (1)5厚1:2水泥砂浆结合层 (2)400*800墙面砖 (3)美缝 | m2 | 18 | 205.48 |  | 3698.64
159 | 01B00002 | 瓷砖美缝 | (1)名称:美缝（带炫晶） | m | 20 | 10 |  | 200
160 | 010808001002 | 木门窗套 | (1)18厘阻燃板 (2)卫生间门双边门垛 | m2 | 1.5 | 96.4 |  | 144.6
161 | 010801002003 | 木质门带套 | (1)900*2100 (2)成品装饰单开木门及门套 | 樘 | 1 | 2150.72 |  | 2150.72
162 | 010802001008 | 金属门套 |  | 樘 | 1 | 1500 |  | 1500
163 | 011105006002 | 金属踢脚线 |  | m | 24 | 44.53 |  | 1068.72
164 | 040308005002 | 艺术漆 |  | m2 | 1 | 95 |  | 95
165 | 011302001011 | 天棚吊顶 | (1)天棚龙骨(装配式U型轻钢(不上人型) 面层规格 600mm×600mm 平面) (2)300*600铝扣板 (3)铝扣板收边线 | m2 | 15 | 214.81 |  | 3222.15
166 | 011302001012 | 吊顶天棚 | (1)吊顶形式、吊杆规格、高度:石膏板(天棚面层 安在U形轻钢龙骨上) (2)龙骨材料种类、规格、中距:天棚龙骨(装配式U型轻钢（不上人型） 面层规格 (600mm×600mm) 平面) (3)面层材料品种、规格:乳胶漆(室内 天棚面 二遍) | m2 | 31 | 149.87 |  | 4645.97
167 | 011302002002 | 格栅吊顶 | (1)龙骨材料种类、规格、中距:40副轻钢龙骨、1200mm、吊杆 (2)面层材料品种、规格:铝合金直条、3*10*100 | m2 | 20.5 | 200.18 |  | 4103.69
分部分项工程量清单与计价表
工程名称：服务区党群服务中心“五合一”建设项目 | [6 empty] | 第13页 共17页
序号 | 项目编码 | 项目名称 | 项目特征描述 | 计量单位 | 工程量 | 金 额(元)
[6 empty] | 综合单价 |  | 合价
168 | 011302001013 | 天棚吊顶 | (1)龙骨材料种类、规格、中距:天棚龙骨(装配式U型轻钢(不上人型) 面层规格 600mm×600mm 平面) (2)面层材料品种、规格:铝方通50*80 | m2 | 1 | 236.21 |  | 236.21
169 | 011407002002 | 天棚喷刷涂料 | (1)基层类型:石膏板 (2)喷刷涂料部位:天棚 (3)腻子种类:刮腻子两道 (4)涂料品种、喷刷遍数:乳胶漆，一底两面 | m2 | 50 | 53.29 |  | 2664.5
170 | 011304001002 | 灯带槽 | (1)灯带槽 (2)基层材料种类、规格:9厘阻燃板 (3)面层材料品种、规格:9.5厘泰山石膏板 | m2 | 1 | 351.96 |  | 351.96
171 | 01B002 | 成品保护 |  | m2 | 85 | 6.17 |  | 524.45
172 | 011304003002 | 天棚开孔 |  | 个 | 5 | 10.74 |  | 53.7
173 | 010802001009 | 电子感应门 | (1)铝合金 (2)3600*3000mm | 樘 | 1 | 27534.68 |  | 27534.68
174 | 010805005002 | 全玻自由门 | (1)框材质:304不锈钢本色 (2)玻璃品种、厚度:12mm钢化清波 (3)五金:不锈钢拉手 | 樘 | 1 | 3810.59 |  | 3810.59
175 | 080703007002 | 7寸动态人脸识别闸机 | (1)7寸动态人脸识别闸机 | 台 | 1 | 3191.14 |  | 3191.14
176 | 010803001001 | 金属卷帘（闸）门 | (1)门代号及洞口尺寸:不锈钢卷帘门3600*3900mm | 樘 | 1 | 7934.31 |  | 7934.31
177 | 010810005002 | 窗帘轨 | (1)窗帘轨材质、规格:成品窗帘轨(明装 单轨) (2)拆除其他构件(拆除窗帘盒) | m | 15 | 36.26 |  | 543.9
178 | 010810001002 | 窗帘 | (1)窗帘 (2)褶皱系数按2米考虑 | m2 | 30 | 55.54 |  | 1666.2
179 | 030404035021 | 插座 | (1)规格:HD86ESC-10A (2)名称:二孔+三孔安全型电源插座 | 个 | 12 | 23.87 |  | 286.44
180 | 030404035022 | 插座 | (1)名称:热水器插座 | 个 | 1 | 28.15 |  | 28.15
181 | 030404033007 | 风扇 | (1)名称:吊扇 | 台 | 3 | 366.79 |  | 1100.37
182 | 030412001008 | 普通灯具 | (1)规格:300*300 (2)名称:LED平板灯(更换) | 套 | 8 | 183.85 |  | 1470.8
183 | 030412001009 | 普通灯具 | (1)品牌:亚明牌、欧普牌、辉日牌 (2)规格:600*600 | 套 | 6 | 251.79 |  | 1510.74
分部分项工程量清单与计价表
工程名称：服务区党群服务中心“五合一”建设项目 | [6 empty] | 第14页 共17页
序号 | 项目编码 | 项目名称 | 项目特征描述 | 计量单位 | 工程量 | 金 额(元)
[6 empty] | 综合单价 |  | 合价
(3)名称:LED灯
184 | 030412004011 | 装饰灯 | (1)名称:筒灯(更换) (2)安装形式:嵌入式 (3)品牌:欧普、雷士品牌 | 套 | 25 | 81.86 |  | 2046.5
185 | 030412004012 | 装饰灯 | (1)名称:双头斗胆灯 (2)安装形式:嵌入式 | 套 | 12 | 255.18 |  | 3062.16
186 | 030404033008 | 风扇 | (1)300x300mm换气扇 | 台 | 3 | 179.85 |  | 539.55
187 | 030701003007 | 立式空调 |  | 台 | 1 | 9800 |  | 9800
188 | 030701003008 | 挂式空调 |  | 台 | 2 | 4500 |  | 9000
189 | 030502004007 | 电视 |  | 台 | 1 | 4600 |  | 4600
190 | 040602024002 | 洗衣机 |  | 台 | 1 | 3900 |  | 3900
191 | 050305008002 | 休闲桌椅 |  | 套 | 2 | 1800 |  | 3600
192 | 010702005007 | 床 |  | 张 | 2 | 1600 |  | 3200
193 | 010702005008 | 书架 |  | 套 | 2 | 1200 |  | 2400
194 | 011507001007 | 广告 |  | 项 | 2 | 15000 |  | 30000
195 | 011507001008 | 指示牌广告 |  | 项 | 2 | 5000 |  | 10000
196 | 040803004002 | 管道包封 | (1)名称:红砖包管道 | m | 1 | 904.68 |  | 904.68
安装 | [8 empty] | 单位工程(17安装)
强电系统 | [8 empty] | 分项工程(17安装)
197 | 030411001021 | 配管 | (1)品牌:亚通、龙康牌、乐斯牌 (2)名称:PC20 (3)配置形式:暗配 | m | 1 | 11.02 |  | 11.02
198 | 030404017002 | 配电箱 |  | 台 | 1 | 761.26 |  | 761.26
199 | 030404035023 | 插座 | (1)品牌:松日、鸿雁、奇胜 (2)规格:10A (3)名称:二加三安全插座 | 个 | 20 | 17.53 |  | 350.6
200 | 030404034002 | 照明开关 | (1)单联单控开关 | 个 | 1 | 20.03 |  | 20.03
201 | 030411001022 | 配管 | (1)砖、混凝土结构暗配(外径≤16mm) | m | 1 | 10.08 |  | 10.08
202 | 030404035024 | 插座 | (1)空调插座 | 个 | 1 | 19.46 |  | 19.46
203 | 030404035025 | 插座 | (1)热水器插座 | 个 | 1 | 19.46 |  | 19.46
204 | 030411004009 | 配线 | (1)穿照明线 BYJ-2.5 | m | 1 | 3.22 |  | 3.22
205 | 030411004010 | 配线 | (1)穿照明线 BYJ-4 | m | 1 | 3.8 |  | 3.8
206 | 030411006017 | 接线盒 | (1)材质:塑料 (2)名称:接线盒 | 个 | 1 | 6.32 |  | 6.32
207 | 030411006018 | 接线盒 | (1)材质:塑料 (2)名称:开关、插座盒 | 个 | 1 | 6.51 |  | 6.51
分部分项工程量清单与计价表
工程名称：服务区党群服务中心“五合一”建设项目 | [6 empty] | 第15页 共17页
序号 | 项目编码 | 项目名称 | 项目特征描述 | 计量单位 | 工程量 | 金 额(元)
[6 empty] | 综合单价 |  | 合价
给水系统 | [8 empty] | 分项工程(17安装)
208 | 031001006037 | 塑料管 | (1)连接形式:热熔连接 (2)安装部位:室内 (3)介质:给水 (4)材质、规格:PPR 25 | m | 1 | 35.69 |  | 35.69
209 | 031001006038 | 塑料管 | (1)连接形式:热熔连接 (2)安装部位:室内 (3)介质:给水 (4)材质、规格:PPR 20 | m | 1 | 29.7 |  | 29.7
210 | 031001006039 | 塑料管 | (1)连接形式:热熔连接 (2)安装部位:室内 (3)介质:给水 (4)材质、规格:PPR 15 | m | 1 | 26.67 |  | 26.67
211 | 031001006040 | 塑料管 |  | m | 1 | 0.52 |  | 0.52
212 | 031001006041 | 塑料管 |  | m | 1 | 0.6 |  | 0.6
213 | 031001006042 | 塑料管 |  | m | 1 | 0.63 |  | 0.63
214 | 031003001002 | 螺纹阀门 | (1)连接形式:螺纹连接 (2)截止阀 (3)材质:铜 (4)规格、压力等级:DN25 | 个 | 1 | 70.27 |  | 70.27
215 | 031004004003 | 洗涤盆 | (1)名称:洗衣槽水龙及配件 | 组 | 1 | 878.43 |  | 878.43
216 | 03B002 | 金刚取孔 | (1)金刚取孔 | 个 | 1 | 31.47 |  | 31.47
217 | 030413003007 | 打洞(孔) | (1)规格:DN75 (2)名称:堵洞 | 个 | 1 | 28.77 |  | 28.77
218 | 030413003008 | 打洞(孔) | (1)规格:DN50 (2)名称:堵洞 | 个 | 1 | 19.31 |  | 19.31
219 | 031006012004 | 开水机 | (1)名称:开水机 | 台 | 1 | 1715.93 |  | 1715.93
排水系统 | [8 empty] | 分项工程(17安装)
220 | 031001006043 | 塑料管 | (1)连接形式:承插连接 (2)安装部位:室内 (3)介质:污水 (4)材质、规格:UPVC DN100 | m | 1 | 61.74 |  | 61.74
221 | 031001006044 | 塑料管 | (1)连接形式:承插连接 (2)安装部位:室内 (3)介质:污水 (4)材质、规格:UPVC DN75 | m | 1 | 45.18 |  | 45.18
222 | 031001006045 | 塑料管 | (1)连接形式:承插连接 | m | 1 | 35.6 |  | 35.6
分部分项工程量清单与计价表
工程名称：服务区党群服务中心“五合一”建设项目 | [6 empty] | 第16页 共17页
序号 | 项目编码 | 项目名称 | 项目特征描述 | 计量单位 | 工程量 | 金 额(元)
[6 empty] | 综合单价 |  | 合价
(2)安装部位:室内 (3)介质:污水 (4)材质、规格:UPVC DN50
223 | 031004014002 | 给、排水附(配)件 | (1)名称:地漏 (2)型号、规格:DN75 | 个/组 | 2 | 237.73 |  | 475.46
224 | 010101007009 | 管沟土方 | (1)管道挖土方(管道挖填土方 管道公称直径50mm以内0.6m深) | m | 7.77 | 43.31 |  | 336.52
225 | 010101007010 | 管沟土方 | (1)管道挖土方(管道挖填土方 管道公称直径100mm以内0.6m深) | m | 15.02 | 46.66 |  | 700.83
弱电工程 | [8 empty] | 分项工程(17安装)
226 | 030411003002 | 桥架 | (1)规格:MR-100*50 (2)名称:弱电线槽 | m | 1 | 61.88 |  | 61.88
227 | 030413001002 | 铁构件 | (1)名称:电缆桥架支撑架制作安装 | kg | 1 | 15.8 |  | 15.8
228 | 030411001023 | 配管 | (1)品牌:亚通、龙康牌、乐斯牌 (2)名称:PC20 (3)配置形式:暗配 | m | 37 | 10.97 |  | 405.89
229 | 030411001024 | 配管 | (1)名称:PC20 (2)配置形式:明配 | m | 50 | 13.59 |  | 679.5
230 | 030411001025 | 配管 | (1)规格:DN20 (2)名称:金属软管敷设 | m | 7 | 37.94 |  | 265.58
231 | 030502005009 | 双绞线缆 | (1)规格:UTP6 (2)敷设方式:管内穿放 | m | 60 | 5.62 |  | 337.2
232 | 030502005010 | 双绞线缆 | (1)规格:UTP6 (2)敷设方式:线槽内布放 | m | 100 | 5.49 |  | 549
233 | 030502019002 | 双绞线缆测试 | (1)测试内容:4对双绞线缆 | 链路/点 | 7 | 13.46 |  | 94.22
234 | 030505005009 | 敷设射频同轴电缆 | (1)规格:SYWV-75-5 (2)名称:视频同轴电缆 (3)敷设方式:管内穿放 | m | 50 | 4.52 |  | 226
235 | 030505005010 | 敷设射频同轴电缆 | (1)规格:SYWV-75-5 (2)名称:视频同轴电缆 (3)敷设方式:沿桥架敷设 | m | 54 | 4.8 |  | 259.2
236 | 030502012002 | 信息插座 | (1)名称:网络插座 (2)品牌:西门子、欧美品牌 | 个 | 3 | 58.83 |  | 176.49
237 | 030502004008 | 电视、电话插座 | (1)名称:有线电视插座 (2)安装方式:暗装 | 个 | 2 | 44.98 |  | 89.96
238 | 030411006019 | 接线盒 | (1)材质:铁制 (2)名称:过线盒 (3)安装形式:明装 | 个 | 14 | 14.59 |  | 204.26
分部分项工程量清单与计价表
工程名称：服务区党群服务中心“五合一”建设项目 | [6 empty] | 第17页 共17页
序号 | 项目编码 | 项目名称 | 项目特征描述 | 计量单位 | 工程量 | 金 额(元)
[6 empty] | 综合单价 |  | 合价
(4)空白面板安装
239 | 030411006020 | 接线盒 | (1)材质:铁制 (2)名称:开关(插座)盒 (3)安装形式:暗装 | 个 | 4 | 7.6 |  | 30.4
240 | 030413002002 | 凿(压)槽 | (1)规格:宽mm×深mm70×70 (2)名称:砖结构 | m | 75.6 | 24.56 |  | 1856.74
合 计 | [7 empty] | 678935.86

## 总价措施项目清单与计价表(含分项)
总价措施项目清单与计价表
工程名称：服务区党群服务中心“五合一”建设项目 |  |  |  | 第1页 共2页
序号 | 项 目 名 称 | 计 算 基 础 (元) | 费 率(%) | 金 额(元)
达埔服务区B区党群党群服务中心“五合一”项目
房屋建筑与装饰工程
拆除工程
1 | 安全文明施工费 | 21724 | 0.87 | 189
2 | 其他总价措施费 | 21724 | 0.11 | 24
4 | 疫情常态化防控措施费 | 21724 | 0.66 | 143
装饰
1 | 安全文明施工费 | 368120 | 0.87 | 3203
2 | 其他总价措施费 | 368120 | 0.11 | 405
4 | 疫情常态化防控措施费 | 368120 | 0.66 | 2430
安装
强电系统
1 | 安全文明施工费 | 8087 | 0.87 | 70
2 | 其他总价措施费 | 8087 | 0.11 | 9
4 | 疫情常态化防控措施费 | 8087 | 0.66 | 53
给水系统
1 | 安全文明施工费 | 13823 | 0.87 | 120
2 | 其他总价措施费 | 13823 | 0.11 | 15
4 | 疫情常态化防控措施费 | 13823 | 0.66 | 91
排水系统
1 | 安全文明施工费 | 5993 | 0.87 | 52
2 | 其他总价措施费 | 5993 | 0.11 | 7
4 | 疫情常态化防控措施费 | 5993 | 0.66 | 40
弱电工程
1 | 安全文明施工费 | 11283 | 0.48 | 54
2 | 其他总价措施费 | 11283 | 0.11 | 12
3 | 扬尘防治措施费 | 54 | 10.2 | 6
4 | 疫情常态化防控措施费 | 11283 | 0.66 | 74
槐植铁观音服务区A区党群服务中心“五合一”项目
房屋建筑与装饰工程
拆除工程
1 | 安全文明施工费 | 9642 | 0.87 | 84
2 | 其他总价措施费 | 9642 | 0.11 | 11
4 | 疫情常态化防控措施费 | 9642 | 0.66 | 64
装饰
1 | 安全文明施工费 | 239651 | 0.87 | 2085
2 | 其他总价措施费 | 239651 | 0.11 | 264
4 | 疫情常态化防控措施费 | 239651 | 0.66 | 1582
安装
强电系统
1 | 安全文明施工费 | 1212 | 0.87 | 11
2 | 其他总价措施费 | 1212 | 0.11 | 1
4 | 疫情常态化防控措施费 | 1212 | 0.66 | 8
总价措施项目清单与计价表
工程名称：服务区党群服务中心“五合一”建设项目 |  |  |  | 第2页 共2页
序号 | 项 目 名 称 | 计 算 基 础 (元) | 费 率(%) | 金 额(元)
给水系统
1 | 安全文明施工费 | 1205 | 0.87 | 10
2 | 其他总价措施费 | 1205 | 0.11 | 1
4 | 疫情常态化防控措施费 | 1205 | 0.66 | 8
排水系统
1 | 安全文明施工费 | 1655 | 0.87 | 14
2 | 其他总价措施费 | 1655 | 0.11 | 2
4 | 疫情常态化防控措施费 | 1655 | 0.66 | 11
弱电工程
1 | 安全文明施工费 | 5252 | 0.48 | 25
2 | 其他总价措施费 | 5252 | 0.11 | 6
3 | 扬尘防治措施费 | 25 | 10.2 | 3
4 | 疫情常态化防控措施费 | 5252 | 0.66 | 35
合 计 |  |  |  | 11222

## 单价措施项目清单与计价表
单价措施项目清单与计价表
工程名称：服务区党群服务中心“五合一”建设项目 | [6 empty] | 第1页 共1页
序号 | 项目编码 | 项目名称 | 项目特征描述 | 计量单位 | 工程量 | 金 额(元)
[6 empty] | 综合单价 |  | 合价
达埔服务区B区党群党群服务中心“五合一”项目 | [8 empty] | 单项工程(17房屋建筑与装饰)
房屋建筑与装饰工程 | [8 empty] | 单位工程(17房屋建筑与装饰)
拆除工程 | [8 empty] | 分项工程(17房屋建筑与装饰)
1 | 011701003005 | 砌筑脚手架 | (1)服务对象:砖墙 (2)搭设高度:7m | m2 | 1 | 46.5 |  | 46.5
2 | 011701003006 | 砌筑脚手架 | (1)服务对象:砖墙 (2)搭设高度:3.6m以内 | m2 | 1 | 4.17 |  | 4.17
3 | 011701006001 | 满堂装饰脚手架 | (1)服务对象（天棚和墙面或天棚）:天棚和墙面 (2)服务高度:7m以内 | m2 | 1 | 30.24 |  | 30.24
4 | 011708001001 | 二次搬运 |  | 项 | 1 | 8000 |  | 8000
装饰 | [8 empty] | 分项工程(17安装)
5 | 041111002001 | 固定式夹芯压型钢板围挡 | (1)3m (2)40*60镀锌钢管基层 (3)镀锌钢板 | m2 | 1 | 192.23 |  | 192.23
安装 | [8 empty] | 单位工程(17安装)
强电系统 | [8 empty] | 分项工程(17安装)
给水系统 | [8 empty] | 分项工程(17安装)
排水系统 | [8 empty] | 分项工程(17安装)
弱电工程 | [8 empty] | 分项工程(17安装)
槐植铁观音服务区A区党群服务中心“五合一”项目 | [8 empty] | 单项工程(17房屋建筑与装饰)
房屋建筑与装饰工程 | [8 empty] | 单位工程(17房屋建筑与装饰)
拆除工程 | [8 empty] | 分项工程(17房屋建筑与装饰)
6 | 011701003011 | 砌筑脚手架 | (1)服务对象:砖墙 (2)搭设高度:7m | m2 | 1 | 46.5 |  | 46.5
7 | 011701003012 | 砌筑脚手架 | (1)服务对象:砖墙 (2)搭设高度:3.6m以内 | m2 | 1 | 4.17 |  | 4.17
8 | 011701006002 | 满堂装饰脚手架 | (1)服务对象（天棚和墙面或天棚）:天棚和墙面 (2)服务高度:7m以内 | m2 | 1 | 30.24 |  | 30.24
9 | 011708001002 | 二次搬运 |  | 项 | 1 | 6000 |  | 6000
装饰 | [8 empty] | 分项工程(17安装)
安装 | [8 empty] | 单位工程(17安装)
强电系统 | [8 empty] | 分项工程(17安装)
给水系统 | [8 empty] | 分项工程(17安装)
排水系统 | [8 empty] | 分项工程(17安装)
弱电工程 | [8 empty] | 分项工程(17安装)
合 计 | [7 empty] | 14354.05

## 分部分项工程量清单综合单价分析表
分部分项工程量清单综合单价分析表
工程名称：服务区党群服务中心“五合一”建设项目 | [11 empty] | 第1页 共36页
序号 | 项目编码 | 项目名称及特征描述 | 单位 | 工程量 | 综合单价组成(元) | [7 empty] | 综合单价 (元)
[5 empty] | 人工费 | 材料费 | 其中： 设备费 | 施工机具使用费 | 企业管理费 | 利润 | 规费 | 税金
达埔服务区B区党群党群服务中心“五合一”项目 | [13 empty] | 单项工程(17房屋建筑与装饰)
房屋建筑与装饰工程 | [13 empty] | 单位工程(17房屋建筑与装饰)
拆除工程 | [13 empty] | 分项工程(17房屋建筑与装饰)
1 | 011605001001 | 平面块料拆除 (1)饰面材料种类:拆除地面装饰层(拆除石材面层 含结合层) | m2 | 350 | 10.48 |  |  |  | 0.85 | 0.56 |  | 1.07 | 12.96
1.1 | 10116041 | 拆除地面装饰层(拆除石材面层 含结合层) | m2 | 350 | 10.48 |  |  |  | 0.85 | 0.56 |  | 1.07 | 12.96
2 | 011604002001 | 户外平面块料拆除 (1)抹灰层种类:拆除墙面装饰层(拆除墙柱面 水泥及混合砂浆面) | m2 | 33 | 15.12 |  |  |  | 1.22 | 0.81 |  | 1.54 | 18.69
2.1 | 10116046 | 拆除墙面装饰层(拆除墙柱面 水泥及混合砂浆面) | m2 | 33 | 15.12 |  |  |  | 1.22 | 0.81 |  | 1.54 | 18.69
3 | 011606003001 | 天棚面龙骨及饰面拆除 (1)龙骨及饰面种类:拆除天棚装饰层(拆除天棚 金属龙骨 金属面) | m2 | 350 | 6.49 |  |  |  | 0.52 | 0.35 |  | 0.66 | 8.02
3.1 | 10116066 | 拆除天棚装饰层(拆除天棚 金属龙骨 金属面) | m2 | 350 | 6.49 |  |  |  | 0.52 | 0.35 |  | 0.66 | 8.02
4 | 011610001001 | 门窗拆除 (1)构件名称:钢制防火门 (2)材质:钢制 (3)门窗面积:4m2以内 | 樘 | 14 | 43.18 |  |  |  | 3.49 | 2.31 |  | 4.41 | 53.39
4.1 | 10116103T | 拆除门窗(拆除整樘钢门窗） 面积在4m2以内 | 樘 | 14 | 43.18 |  |  |  | 3.49 | 2.31 |  | 4.41 | 53.39
5 | 011604002002 | 立面抹灰层拆除 (1)抹灰层种类:拆除墙面装饰层(拆除墙柱面 水泥及混合砂浆面) | m2 | 167.2 | 15.12 |  |  |  | 1.22 | 0.81 |  | 1.54 | 18.69
5.1 | 10116046 | 拆除墙面装饰层(拆除墙柱面 水泥及混合砂浆面) | m2 | 167.2 | 15.12 |  |  |  | 1.22 | 0.81 |  | 1.54 | 18.69
6 | 011612002001 | 吧台拆除 (1)卫生洁具种类:拆除洗手台 | 套 | 20 | 46.27 |  |  |  | 3.74 | 2.48 |  | 4.72 | 57.21
6.1 | 10116124 | 拆除其他构件(拆除块料（石材）台池槽) | m | 20 | 46.27 |  |  |  | 3.74 | 2.48 |  | 4.72 | 57.21
7 | 011601001001 | 砖（石）砌体拆除 | m3 | 2 | 126 |  |  |  | 10.19 | 6.74 |  | 12.86 | 155.79
分部分项工程量清单综合单价分析表
工程名称：服务区党群服务中心“五合一”建设项目 | [11 empty] | 第2页 共36页
序号 | 项目编码 | 项目名称及特征描述 | 单位 | 工程量 | 综合单价组成(元) | [7 empty] | 综合单价 (元)
[5 empty] | 人工费 | 材料费 | 其中： 设备费 | 施工机具使用费 | 企业管理费 | 利润 | 规费 | 税金
(1)砌体名称:拆除标准红砖砌体
7.1 | 10116001 | 拆除砖（石）砌体(拆除砌体 标准砖) | m3 | 2 | 126 |  |  |  | 10.19 | 6.74 |  | 12.86 | 155.79
8 | 011604002004 | 玻璃隔断拆除 (1)抹灰层种类:拆除墙面装饰层(拆除墙柱面 水泥及混合砂浆面) | m2 | 19 | 15.12 |  |  |  | 1.22 | 0.81 |  | 1.54 | 18.69
8.1 | 10116046 | 拆除墙面装饰层(拆除墙柱面 水泥及混合砂浆面) | m2 | 19 | 15.12 |  |  |  | 1.22 | 0.81 |  | 1.54 | 18.69
装饰 | [13 empty] | 分项工程(17安装)
9 | 080601005001 | 外网管道 (1)名称:塑料排水管 (2)规格:Φ160 | 项 | 1 | 5486.88 | 404.88 |  | 220.08 | 493.92 | 327.6 |  | 623.28 | 7556.64
9.1 | 31001364 | 室内塑料排水管(粘接) 外径160mm以内 | m | 168 | 32.66 | 2.41 |  | 1.31 | 2.94 | 1.95 |  | 3.71 | 44.98
10 | 010507006001 | 化粪池 (1)三类土 (2)4m3 | 项 | 1 | 6591.09 | 7544.96 |  | 132.36 | 1335.95 | 772.73 |  | 1473.94 | 17851.03
10.1 | 10104089 | 砖砌化粪池(国标02S701)(无地下水、不过汽车、无覆土型号2#(Z2-4) 有效容积4m3) | 座 | 1 | 6591.09 | 7544.96 |  | 132.36 | 1335.95 | 772.73 |  | 1473.94 | 17851.03
11 | 010404001001 | 垫层 (1)垫层材料种类、配合比、厚度:400厚砂垫层 | m3 | 30 | 29.59 | 141.04 |  | 0.43 | 16.76 | 9.3 |  | 17.74 | 214.86
11.1 | 10104069 | 砂垫层 | m3 | 30 | 29.59 | 141.04 |  | 0.43 | 16.76 | 9.3 |  | 17.74 | 214.86
12 | 011101006001 | 平面砂浆找平层 (1)找平层厚度、砂浆配合比:30厚C20细石混凝土找平层 | m2 | 30 | 17.53 | 7.71 |  | 0.65 | 2.54 | 1.41 |  | 2.69 | 32.53
12.1 | 10111013 | 细石混凝土找平层(在硬基层面上 30mm厚) | m2 | 30 | 17.53 | 7.71 |  | 0.65 | 2.54 | 1.41 |  | 2.69 | 32.53
13 | 010904002001 | 楼（地）面涂膜防水 (1)防水膜品种:水泥基渗透结晶型防水涂料 (2)涂膜厚度、遍数:2mm，两遍 | m2 | 20 | 11.72 | 24.04 |  |  | 3.5 | 1.94 |  | 3.7 | 44.9
13.1 | 10109070T | 涂料防水(聚合物复合改性沥青防水涂料2mm厚 平面) | m2 | 20 | 5.86 | 12.02 |  |  | 1.75 | 0.97 |  | 1.85 | 22.45
13.2 | 10109070T | 涂料防水(聚合物复合改性沥青防水涂料2mm | m2 | 20 | 5.86 | 12.02 |  |  | 1.75 | 0.97 |  | 1.85 | 22.45
分部分项工程量清单综合单价分析表
工程名称：服务区党群服务中心“五合一”建设项目 | [11 empty] | 第3页 共36页
序号 | 项目编码 | 项目名称及特征描述 | 单位 | 工程量 | 综合单价组成(元) | [7 empty] | 综合单价 (元)
[5 empty] | 人工费 | 材料费 | 其中： 设备费 | 施工机具使用费 | 企业管理费 | 利润 | 规费 | 税金
厚 平面)
14 | 011102003002 | 块料楼地面 (1)结合层厚度、砂浆配合比:5厚聚合物水泥砂浆结合层 (2)面层材料品种、规格、颜色:600x1200x10防滑地砖 (3)嵌缝材料种类:美缝 | m2 | 160 | 78.87 | 123.92 |  | 0.11 | 19.86 | 11.01 |  | 21.05 | 254.82
14.1 | 10111047T | (地砖楼地面 水泥砂浆结合层 不勾缝 周长3200mm以外) | m2 | 160 | 49.62 | 114.17 |  | 0.11 | 16.06 | 8.91 |  | 17 | 205.87
14.2 | 101BC001T | 瓷砖美缝 | m | 800 | 5.85 | 1.95 |  |  | 0.76 | 0.42 |  | 0.81 | 9.79
15 | 011105003001 | 块料踢脚线 (1)踢脚线高度:100mm (2)粘贴层厚度、材料种类:10厚1：2水泥砂浆找平层 (3)面层材料品种、规格、颜色:仿古砖100×800 (4)楼梯间、走廊 | m2 | 2 | 90.78 | 62.42 |  | 0.65 | 15.09 | 8.37 |  | 15.96 | 193.27
15.1 | 10111098T | 楼地面地砖踢脚板(10厚水泥砂浆结合层) | m2 | 2 | 90.78 | 52.4 |  | 0.65 | 14.1 | 7.82 |  | 14.92 | 180.67
15.2 | 101BC006T | 美缝 | m | 2.499 |  | 8.02 |  |  | 0.79 | 0.44 |  | 0.83 | 10.08
16 | 011204003003 | 块料墙面 (1)墙体类型:内墙面(砖墙) (2)安装方式:5厚1:2水泥砂浆结合层 (3)面层材料品种、规格、颜色:400*800仿古砖 (4)缝宽、嵌缝材料种类: 专业美缝 (5)部位:卫生间 | m2 | 2 | 84 | 79.44 |  | 0.58 | 16.08 | 8.9 |  | 17.03 | 206.03
16.1 | 10112080T | 内墙面面砖(每块面积≤0.64m2 水泥砂浆粘贴) | m2 | 2 | 53.4 | 79.44 |  | 0.58 | 13.08 | 7.25 |  | 13.84 | 167.59
16.2 | 101BC002T | 美缝 | m | 7.5 | 8.16 |  |  |  | 0.8 | 0.44 |  | 0.85 | 10.25
17 | 011108001001 | 石材零星项目 (1) 门坎石 (2)大理石，25mm | m2 | 2 | 86.28 | 360.19 |  | 0.65 | 43.82 | 24.3 |  | 46.37 | 561.61
分部分项工程量清单综合单价分析表
工程名称：服务区党群服务中心“五合一”建设项目 | [11 empty] | 第4页 共36页
序号 | 项目编码 | 项目名称及特征描述 | 单位 | 工程量 | 综合单价组成(元) | [7 empty] | 综合单价 (元)
[5 empty] | 人工费 | 材料费 | 其中： 设备费 | 施工机具使用费 | 企业管理费 | 利润 | 规费 | 税金
17.1 | 10111044T | 石板材 门坎石 | m2 | 2 | 77.76 | 345.95 |  | 0.55 | 41.58 | 23.06 |  | 44 | 532.9
17.2 | 10111132 | 石材晶化处理(石材地面晶化) | m2 | 2 | 8.52 | 14.24 |  | 0.1 | 2.24 | 1.24 |  | 2.37 | 28.71
18 | 011107001001 | 石材楼地面 (1)20mm厚 水泥砂浆结合层 (2)灰色大理石火烧板 | m2 | 16 | 69.12 | 393.62 |  | 0.79 | 45.43 | 25.2 |  | 48.07 | 582.23
18.1 | 10111115T | 石板材台阶(水泥砂浆结合层) | m2 | 16 | 69.12 | 393.62 |  | 0.79 | 45.43 | 25.2 |  | 48.07 | 582.23
19 | 011107001002 | 石材台阶面 (1)20mm厚 水泥砂浆结合层 (2)灰色大理石火烧板 | m2 | 4 | 69.12 | 393.62 |  | 0.79 | 45.43 | 25.2 |  | 48.07 | 582.23
19.1 | 10111115T | 石板材台阶(水泥砂浆结合层) | m2 | 4 | 69.12 | 393.62 |  | 0.79 | 45.43 | 25.2 |  | 48.07 | 582.23
20 | 010401003001 | 实心砖墙 (1)红砖，240×115×53 (2)M5现拌混合砂浆 | m3 | 8 | 323.53 | 324.93 |  | 4.66 | 60.79 | 35.35 |  | 67.43 | 816.69
20.1 | 10104001T | 实心砖墙(实心标准砖墙) | m3 | 8 | 323.53 | 324.93 |  | 4.66 | 60.79 | 35.35 |  | 67.43 | 816.69
21 | 011201004001 | 立面砂浆找平层 (1)找平层砂浆厚度、配合比:20厚1：3水泥砂浆找平层 (2)基层类型:砖墙 | m2 | 100 | 39.08 | 7.1 |  | 0.63 | 4.59 | 2.54 |  | 4.85 | 58.79
21.1 | 10112018T | 外墙面水泥砂浆找平抹灰(砖墙、混凝土墙 20mm厚) | m2 | 100 | 39.08 | 7.1 |  | 0.63 | 4.59 | 2.54 |  | 4.85 | 58.79
22 | 011204003001 | 块料墙面 (1)墙体类型:内墙 (2)面层材料品种、规格、颜色:点挂浅米黄色瓷砖，600*1200mm (3)美缝 | m2 | 30 | 114.95 | 165.76 |  | 0.43 | 27.53 | 15.26 |  | 29.16 | 353.09
22.1 | 10112174T | 点挂面砖 | m2 | 30 | 85.7 | 156.01 |  | 0.43 | 23.73 | 13.16 |  | 25.11 | 304.14
22.2 | 101BC001T | 瓷砖美缝 | m | 150 | 5.85 | 1.95 |  |  | 0.76 | 0.42 |  | 0.81 | 9.79
23 | 011210006001 | 木隔断 | m2 | 1 | 74.78 | 62.38 |  | 0.51 | 12.31 | 7.42 |  | 14.17 | 171.57
23.1 | 10112319T | 木隔断(双面轻钢龙骨石膏板 隔断墙) | m2 | 1 | 74.78 | 62.38 |  | 0.51 | 12.31 | 7.42 |  | 14.17 | 171.57
24 | 011210001001 | 木隔断 | m2 | 1 | 62.32 | 80.7 |  | 0.46 | 13.41 | 7.77 |  | 14.82 | 179.48
分部分项工程量清单综合单价分析表
工程名称：服务区党群服务中心“五合一”建设项目 | [11 empty] | 第5页 共36页
序号 | 项目编码 | 项目名称及特征描述 | 单位 | 工程量 | 综合单价组成(元) | [7 empty] | 综合单价 (元)
[5 empty] | 人工费 | 材料费 | 其中： 设备费 | 施工机具使用费 | 企业管理费 | 利润 | 规费 | 税金
24.1 | 10112320 | 木隔断(双面轻钢龙骨细木工板 隔断墙) | m2 | 1 | 62.32 | 80.7 |  | 0.46 | 13.41 | 7.77 |  | 14.82 | 179.48
25 | 011207001001 | 墙面装饰板 (1)龙骨材料种类、规格、中距:30*30木龙骨（防火涂料二遍） (2)基层材料种类、规格:15厘阻燃板 (3)面层材料品种、规格、颜色:9厘木饰面 | m2 | 20 | 106.59 | 213.06 |  | 0.61 | 31.38 | 17.41 |  | 33.21 | 402.26
25.1 | 10112219 | 墙面饰面(木龙骨断面24cm2 双向平均中距30cm) | m2 | 20 | 32.49 | 38.5 |  | 0.05 | 6.96 | 3.86 |  | 7.37 | 89.23
25.2 | 10114082 | 其他油漆(双向木龙骨 防火涂料二遍) | m2 | 20 | 20 | 5.06 |  |  | 2.46 | 1.36 |  | 2.6 | 31.48
25.3 | 10112217T | 墙面饰面(阻燃板基层) | m2 | 20 | 24.98 | 46.14 |  | 0.56 | 7.02 | 3.9 |  | 7.43 | 90.03
25.4 | 10112253T | 墙面饰面(亚克力板) | m2 | 20 | 29.12 | 123.36 |  |  | 14.94 | 8.29 |  | 15.81 | 191.52
26 | 011501001002 | 服务柜台 (1)台柜规格:800mm宽*950mm高 (2)材料种类、规格:20厚鱼肚白石英石台面、柚木色多层免漆板、木纹烤漆铝合金踢脚线 (3)含制作、安装等所有费用 | m | 3 |  | 2456.6 |  |  | 240.75 | 133.57 |  | 254.78 | 3085.7
26.1 | 101BC002T | 服务柜台700mm宽*800mm高 | m | 3 |  | 2456.6 |  |  | 240.75 | 133.57 |  | 254.78 | 3085.7
27 | 011501001004 | 操作柜台 (1)台柜规格:800mm宽*950mm高 (2)材料种类、规格:20厚鱼肚白石英石台面、柚木色多层免漆板、木纹烤漆铝合金踢脚线 (3)含制作、安装等所有费用 | m | 4.1 |  | 2456.6 |  |  | 240.75 | 133.52 |  | 254.78 | 3085.65
27.1 | 101BC002T | 操作柜台600mm宽*800mm高 | m | 4.1 |  | 2456.6 |  |  | 240.75 | 133.52 |  | 254.78 | 3085.65
28 | 011501001001 | 展示柜台 (1)台柜规格:450mm宽*2400mm高 (2)材料种类、规格:柚木色多层免漆板、木纹烤漆铝合金踢脚线 (3)含制作、安装等所有费用 | m | 2 |  | 2751.39 |  |  | 269.64 | 149.6 |  | 285.36 | 3455.99
28.1 | 101BC002T | 实木成品展柜700mm宽*1600mm高 | m | 2 |  | 2751.39 |  |  | 269.64 | 149.6 |  | 285.36 | 3455.99
29 | 011501001003 | 储物柜台 | m | 1.6 |  | 982.64 |  |  | 96.3 | 53.41 |  | 101.91 | 1234.26
分部分项工程量清单综合单价分析表
工程名称：服务区党群服务中心“五合一”建设项目 | [11 empty] | 第6页 共36页
序号 | 项目编码 | 项目名称及特征描述 | 单位 | 工程量 | 综合单价组成(元) | [7 empty] | 综合单价 (元)
[5 empty] | 人工费 | 材料费 | 其中： 设备费 | 施工机具使用费 | 企业管理费 | 利润 | 规费 | 税金
(1)台柜规格:550mm高 (2)材料种类、规格:20厚鱼肚白石英石台面、柚木色多层免漆板、木纹烤漆铝合金踢脚线 (3)含制作、安装等所有费用
29.1 | 101BC002T | 储物柜台400mm宽*700mm高 | m | 1.6 |  | 982.64 |  |  | 96.3 | 53.41 |  | 101.91 | 1234.26
30 | 011501001005 | 充电区柜台 (1)台柜规格:800mm宽*950mm高 (2)材料种类、规格:20厚鱼肚白石英石台面、柚木色多层免漆板、木纹烤漆铝合金踢脚线 (3)含制作、安装等所有费用 | m | 1.3 |  | 2456.6 |  |  | 240.75 | 133.52 |  | 254.78 | 3085.65
30.1 | 101BC002T | 充电区柜台600mm宽*800mm高 | m | 1.3 |  | 2456.6 |  |  | 240.75 | 133.52 |  | 254.78 | 3085.65
31 | 011501001006 | 柜台修补 | 项 | 1 |  | 808.76 |  |  | 65.39 | 43.29 |  | 82.57 | 1000
31.1 | Z000003 | 柜台修补 | 项 | 1 |  | 808.76 |  |  | 65.39 | 43.29 |  | 82.57 | 1000
32 | 011406001001 | 抹灰面油漆 (1)腻子种类、遍数:天棚面刮腻子 抹灰面(三道) (2)油漆涂料品种、遍数（或厚度）:乳胶漆(室内 天棚面 二遍) | m2 | 100 | 23.96 | 17.63 |  |  | 4.08 | 2.26 |  | 4.31 | 52.24
32.1 | 10114134T | 乳胶漆(室内 天棚面 二遍) | m2 | 100 | 18.02 | 14.12 |  |  | 3.15 | 1.75 |  | 3.33 | 40.37
32.2 | 10114175 | 腻子及其他(刮腻子 每增减一遍) | m2 | 100 | 5.94 | 3.51 |  |  | 0.93 | 0.51 |  | 0.98 | 11.87
33 | 010903002001 | 墙面涂膜防水 (1)防水膜品种:水泥基渗透结晶型防水涂料 (2)涂膜厚度、遍数:3mm，两遍 | m2 | 30 | 15.42 | 19.85 |  |  | 3.46 | 1.92 |  | 3.66 | 44.31
33.1 | 10109091T | 涂料防水(水泥基渗透结晶型防水涂料3mm厚 立面) | m2 | 30 | 15.42 | 19.85 |  |  | 3.46 | 1.92 |  | 3.66 | 44.31
34 | 011204003002 | 块料墙面 (1)5厚1:2水泥砂浆结合层 (2)400*800墙面砖 (3)美缝 | m2 | 30 | 53.4 | 109.59 |  | 0.58 | 16.05 | 8.91 |  | 16.96 | 205.48
34.1 | 101BC002T | 美缝 | m2 | 113.07 |  | 8.02 |  |  | 0.79 | 0.44 |  | 0.83 | 10.08
分部分项工程量清单综合单价分析表
工程名称：服务区党群服务中心“五合一”建设项目 | [11 empty] | 第7页 共36页
序号 | 项目编码 | 项目名称及特征描述 | 单位 | 工程量 | 综合单价组成(元) | [7 empty] | 综合单价 (元)
[5 empty] | 人工费 | 材料费 | 其中： 设备费 | 施工机具使用费 | 企业管理费 | 利润 | 规费 | 税金
34.2 | 10112080T | 内墙面面砖(每块面积≤0.64m2 水泥砂浆粘贴) | m2 | 30 | 53.4 | 79.36 |  | 0.58 | 13.07 | 7.25 |  | 13.83 | 167.49
35 | 01B00001 | 瓷砖美缝 (1)名称:美缝（带炫晶） | m | 120 | [8 empty] | 10
36 | 010808001001 | 木门窗套 (1)18厘阻燃板 (2)卫生间门双边门垛 | m2 | 3.2 | 11.19 | 65.56 |  |  | 7.52 | 4.17 |  | 7.96 | 96.4
36.1 | 10108092T | 门窗套(阻燃板) | m2 | 3.2 | 11.19 | 65.56 |  |  | 7.52 | 4.17 |  | 7.96 | 96.4
37 | 010801002001 | 木质门带套 (1)900*2100 (2)成品装饰单开木门及门套 | 樘 | 5 | 151.42 | 1560.82 |  |  | 167.8 | 93.08 |  | 177.58 | 2150.7
37.1 | 10108005T | 成品木门安装(带门套成品装饰平开复合木门 单开) | 樘 | 5 | 151.42 | 1560.82 |  |  | 167.8 | 93.08 |  | 177.58 | 2150.7
38 | 010802001001 | 金属门套 | 樘 | 1 |  | 1213.14 |  |  | 98.07 | 64.93 |  | 123.85 | 1500
38.1 | Z000002 | 金属门套 | 樘 | 1 |  | 1213.14 |  |  | 98.07 | 64.93 |  | 123.85 | 1500
39 | 011105006001 | 金属踢脚线 | m | 30 | 5.48 | 29.97 |  |  | 3.47 | 1.93 |  | 3.68 | 44.53
39.1 | 10111103T | 铝合金(装配式金属踢脚线) | m | 30 | 5.48 | 29.97 |  |  | 3.47 | 1.93 |  | 3.68 | 44.53
40 | 040308005001 | 艺术漆 | m2 | 5 |  | 76.83 |  |  | 6.21 | 4.11 |  | 7.84 | 95
40.1 | Z000004 | 艺术漆（肌理漆） | m2 | 5 |  | 76.83 |  |  | 6.21 | 4.11 |  | 7.84 | 95
41 | 011302001001 | 天棚吊顶 (1)天棚龙骨(装配式U型轻钢(不上人型) 面层规格 600mm×600mm 平面) (2)300*600铝扣板 (3)铝扣板收边线 | m2 | 24 | 52.66 | 116.1 |  | 2.27 | 16.75 | 9.29 |  | 17.73 | 214.8
41.1 | 10113019 | 天棚龙骨(装配式U型轻钢(不上人型) 面层规格 600mm×600mm 平面) | m2 | 24 | 21.65 | 27.13 |  | 2.27 | 5 | 2.77 |  | 5.29 | 64.11
41.2 | 10113108T | 天棚面层(方形铝扣板300mm×600mm) | m2 | 24 | 16.73 | 77.32 |  |  | 9.22 | 5.11 |  | 9.75 | 118.13
41.3 | 10113109 | 天棚面层(铝扣板收边线) | m | 61.44 | 5.58 | 4.55 |  |  | 0.99 | 0.55 |  | 1.05 | 12.72
42 | 011302001002 | 吊顶天棚 (1)吊顶形式、吊杆规格、高度:300×300mm | m2 | 10.4 | 42.92 | 108.69 |  | 2.75 | 15.12 | 8.39 |  | 16.01 | 193.88
分部分项工程量清单综合单价分析表
工程名称：服务区党群服务中心“五合一”建设项目 | [11 empty] | 第8页 共36页
序号 | 项目编码 | 项目名称及特征描述 | 单位 | 工程量 | 综合单价组成(元) | [7 empty] | 综合单价 (元)
[5 empty] | 人工费 | 材料费 | 其中： 设备费 | 施工机具使用费 | 企业管理费 | 利润 | 规费 | 税金
方型铝扣板天棚面层 (2)龙骨材料种类、规格、中距:天棚龙骨(装配式U型轻钢（不上人型） 面层规格 (300mm×300mm) 平面)
42.1 | 10113015 | 天棚龙骨(装配式U型轻钢(不上人型) 面层规格 300mm×300mm 平面) | m2 | 10.4 | 26.19 | 41.92 |  | 2.75 | 6.94 | 3.85 |  | 7.35 | 89
42.2 | 10113108T | 天棚面层(方形铝扣板300mm×300mm) | m2 | 10.4 | 16.73 | 66.77 |  |  | 8.18 | 4.54 |  | 8.66 | 104.88
43 | 011302001003 | 吊顶天棚 (1)吊顶形式、吊杆规格、高度:石膏板(天棚面层 安在U形轻钢龙骨上) (2)龙骨材料种类、规格、中距:天棚龙骨(装配式U型轻钢（不上人型） 面层规格 (600mm×600mm) 平面) (3)面层材料品种、规格:乳胶漆(室内 天棚面 二遍) | m2 | 43 | 55.71 | 61.34 |  | 2.27 | 11.69 | 6.49 |  | 12.37 | 149.87
43.1 | 10113019 | 天棚龙骨(装配式U型轻钢（不上人型） 面层规格 (600mm×600mm) 平面) | m2 | 43 | 21.65 | 29.78 |  | 2.27 | 5.26 | 2.92 |  | 5.57 | 67.45
43.2 | 10113084T | 石膏板(天棚面层 安在U形轻钢龙骨上) | m2 | 43 | 16.04 | 17.44 |  |  | 3.28 | 1.82 |  | 3.47 | 42.05
43.3 | 10114134T | 乳胶漆(室内 天棚面 二遍) | m2 | 43 | 18.02 | 14.12 |  |  | 3.15 | 1.75 |  | 3.33 | 40.37
44 | 011302002001 | 格栅吊顶 (1)龙骨材料种类、规格、中距:40副轻钢龙骨、1200mm、吊杆 (2)面层材料品种、规格:铝合金直条、3*10*100 | m2 | 10 | 15.19 | 142.63 |  | 1.55 | 15.62 | 8.66 |  | 16.53 | 200.18
44.1 | 10113195T | 铝合金格栅吊顶天棚(铝格栅 包括吊配件 规格100×100×4.5) | m2 | 10 | 15.19 | 142.63 |  | 1.55 | 15.62 | 8.66 |  | 16.53 | 200.18
45 | 011302001004 | 天棚吊顶 (1)龙骨材料种类、规格、中距:天棚龙骨(装配式U型轻钢(不上人型) 面层规格 600mm×600mm 平面) (2)面层材料品种、规格:铝方通50*80 | m2 | 38.2 | 34.15 | 151.63 |  | 2.27 | 18.43 | 10.22 |  | 19.51 | 236.21
45.1 | 10113105T | 天棚面层(铝方通天棚 条型) | m2 | 38.2 | 12.5 | 123.6 |  |  | 13.34 | 7.4 |  | 14.12 | 170.96
分部分项工程量清单综合单价分析表
工程名称：服务区党群服务中心“五合一”建设项目 | [11 empty] | 第9页 共36页
序号 | 项目编码 | 项目名称及特征描述 | 单位 | 工程量 | 综合单价组成(元) | [7 empty] | 综合单价 (元)
[5 empty] | 人工费 | 材料费 | 其中： 设备费 | 施工机具使用费 | 企业管理费 | 利润 | 规费 | 税金
45.2 | 10113019 | 天棚龙骨(装配式U型轻钢(不上人型) 面层规格 600mm×600mm 平面) | m2 | 38.2 | 21.65 | 28.03 |  | 2.27 | 5.09 | 2.82 |  | 5.39 | 65.25
46 | 011407002001 | 天棚喷刷涂料 (1)基层类型:石膏板 (2)喷刷涂料部位:天棚 (3)腻子种类:刮腻子两道 (4)涂料品种、喷刷遍数:乳胶漆，一底两面 | m2 | 76 | 26.1 | 16.32 |  |  | 4.16 | 2.31 |  | 4.4 | 53.29
46.1 | 10114134T | 乳胶漆(室内 天棚面 三遍) | m2 | 76 | 26.1 | 16.32 |  |  | 4.16 | 2.31 |  | 4.4 | 53.29
47 | 011304001001 | 灯带槽 (1)灯带槽 (2)基层材料种类、规格:9厘阻燃板 (3)面层材料品种、规格:9.5厘泰山石膏板 | m2 | 1 | 177.89 | 104.57 |  |  | 25.21 | 15.23 |  | 29.06 | 351.96
47.1 | 10113217T | 灯槽、灯带(天棚面层悬挑式灯槽 直型细木 工板面) | m2 | 1 | 177.89 | 104.57 |  |  | 25.21 | 15.23 |  | 29.06 | 351.96
48 | 01B001 | 成品保护 | m2 | 175 |  | 4.91 |  |  | 0.48 | 0.27 |  | 0.51 | 6.17
48.1 | 101BC005T | 成品保护 | m2 | 175 |  | 4.91 |  |  | 0.48 | 0.27 |  | 0.51 | 6.17
49 | 011304003001 | 天棚开孔 | 个 | 45 | 8.69 |  |  |  | 0.85 | 0.47 |  | 0.9 | 10.91
49.1 | 10113223 | 天棚开孔(灯光孔、风口，每个面积在0.04m2以内) | 个 | 45 | 8.69 |  |  |  | 0.85 | 0.47 |  | 0.9 | 10.91
50 | 010802001002 | 电子感应门 (1)铝合金 (2)3600*3000mm | 樘 | 1 | 1017.99 | 20875.2 |  | 28.02 | 2148.28 | 1192.64 |  | 2273.59 | 27535.72
50.1 | 10108063T | 其他门(电子感应门) | 樘 | 1 | 1017.99 | 20875.2 |  | 28.02 | 2148.28 | 1192.64 |  | 2273.59 | 27535.72
51 | 080703007001 | 7寸动态人脸识别闸机 (1)7寸动态人脸识别闸机 | 台 | 1 |  | 2540.59 |  |  | 248.98 | 138.11 |  | 263.49 | 3191.17
51.1 | 101BC008T | 7寸动态人脸识别闸机 | 台 | 1 |  | 2540.59 |  |  | 248.98 | 138.11 |  | 263.49 | 3191.17
52 | 010801002002 | 木质门带套 (1)门代号及洞口尺寸:M1021:1000*2100 (2)材质:生态干漆门 | 樘 | 3 | 151.42 | 1560.82 |  |  | 167.8 | 93.08 |  | 177.58 | 2150.7
52.1 | 10108005T | 成品木门安装(带门套成品装饰平开复合木门 单开) | 樘 | 3 | 151.42 | 1560.82 |  |  | 167.8 | 93.08 |  | 177.58 | 2150.7
分部分项工程量清单综合单价分析表
工程名称：服务区党群服务中心“五合一”建设项目 | [11 empty] | 第10页 共36页
序号 | 项目编码 | 项目名称及特征描述 | 单位 | 工程量 | 综合单价组成(元) | [7 empty] | 综合单价 (元)
[5 empty] | 人工费 | 材料费 | 其中： 设备费 | 施工机具使用费 | 企业管理费 | 利润 | 规费 | 税金
53 | 010810005001 | 窗帘轨 (1)窗帘轨材质、规格:成品窗帘轨(明装 单轨) (2)拆除其他构件(拆除窗帘盒) | m | 15 | 6.27 | 22.6 |  |  | 2.83 | 1.57 |  | 2.99 | 36.26
53.1 | 10108103 | 成品窗帘轨(明装 单轨) | m | 15 | 6.27 | 22.6 |  |  | 2.83 | 1.57 |  | 2.99 | 36.26
53.2 | 10116122 | 拆除其他构件(拆除窗帘盒) | m |  | 1.78 |  |  |  | 0.17 | 0.1 |  | 0.18 | 2.23
54 | 010810001001 | 窗帘 (1)窗帘 (2)褶皱系数按2米考虑 | m2 | 56 |  | 44.22 |  |  | 4.33 | 2.4 |  | 4.59 | 55.54
54.1 | 101BC009T | 窗帘 | m2 | 56 |  | 44.22 |  |  | 4.33 | 2.4 |  | 4.59 | 55.54
55 | 010802001003 | 金属（塑钢）门 (1)门框、扇材质:铝合金门 (2)玻璃品种、厚度:12mm钢化玻璃 长虹 | m2 | 3 | 84.35 | 623.65 |  | 3.49 | 69.73 | 38.67 |  | 73.79 | 893.68
55.1 | 10108017T | 铝合金门(铝合金平开门制作) | m2 | 3 | 40.95 | 593.92 |  | 3.49 | 62.56 | 34.7 |  | 66.21 | 801.83
55.2 | 10108019 | 铝合金门(铝合金平开门安装) | m2 | 3 | 43.4 | 29.73 |  |  | 7.17 | 3.97 |  | 7.58 | 91.85
56 | 010802004001 | 不锈钢防盗门 (1)门框、扇材质:定制不锈钢防盗门 (2)尺寸:1000*2150 | m2 | 2.15 | 51.6 | 630.55 |  | 0.22 | 66.87 | 37.09 |  | 70.77 | 857.1
56.1 | 10108029T | 钢质防火、防盗门(钢质防盗门) | m2 | 2.15 | 51.6 | 630.55 |  | 0.22 | 66.87 | 37.09 |  | 70.77 | 857.1
57 | 011210002001 | 金属隔断 | m2 | 9.6 | 45.68 | 247.05 |  |  | 28.69 | 15.91 |  | 30.36 | 367.69
57.1 | 10112326 | 金属隔断(铝合金装饰隔断墙 间距1000×500、铝合金龙骨 规格60×30) | m2 | 9.6 | 45.68 | 247.05 |  |  | 28.69 | 15.91 |  | 30.36 | 367.69
58 | 030404035001 | 插座 (1)规格:HD86ESC-10A (2)名称:二孔+三孔安全型电源插座 | 个 | 12 | 6.73 | 12.58 |  |  | 1.56 | 1.03 |  | 1.97 | 23.87
58.1 | 30414305T | 二孔+三孔安全型电源插座 HD86ESC-10A | 套 | 12 | 6.73 | 12.58 |  |  | 1.56 | 1.03 |  | 1.97 | 23.87
59 | 030404035002 | 插座 (1)名称:热水器插座 | 个 | 1 | 6.96 | 15.81 |  |  | 1.84 | 1.22 |  | 2.32 | 28.15
59.1 | 30414306T | 热水器插座 | 套 | 1 | 6.96 | 15.81 |  |  | 1.84 | 1.22 |  | 2.32 | 28.15
60 | 030404033001 | 风扇 | 台 | 3 | 42.93 | 253.72 |  |  | 23.98 | 15.87 |  | 30.29 | 366.79
分部分项工程量清单综合单价分析表
工程名称：服务区党群服务中心“五合一”建设项目 | [11 empty] | 第11页 共36页
序号 | 项目编码 | 项目名称及特征描述 | 单位 | 工程量 | 综合单价组成(元) | [7 empty] | 综合单价 (元)
[5 empty] | 人工费 | 材料费 | 其中： 设备费 | 施工机具使用费 | 企业管理费 | 利润 | 规费 | 税金
(1)名称:吊扇
60.1 | 30415071T | 吊扇 | 台 | 3 | 42.93 | 253.72 |  |  | 23.98 | 15.87 |  | 30.29 | 366.79
61 | 030412001001 | 普通灯具 (1)规格:300*300 (2)名称:LED平板灯(更换) | 套 | 2 | 28.66 | 120.03 |  |  | 12.02 | 7.96 |  | 15.18 | 183.85
61.1 | 30414207T | LED平板灯 300*300(更换) | 套 | 2 | 28.66 | 120.03 |  |  | 12.02 | 7.96 |  | 15.18 | 183.85
62 | 030412001002 | 普通灯具 (1)品牌:亚明牌、欧普牌、辉日牌 (2)规格:600*600 (3)名称:LED灯 | 套 | 5 | 28.66 | 174.97 |  |  | 16.47 | 10.9 |  | 20.79 | 251.79
62.1 | 30414207T | LED平板灯 600*600(更换) | 套 | 5 | 28.66 | 174.97 |  |  | 16.47 | 10.9 |  | 20.79 | 251.79
63 | 030412004005 | 装饰灯 (1)名称:筒灯(更换) (2)安装形式:嵌入式 (3)品牌:欧普、雷士品牌 | 套 | 25 | 24.77 | 41.44 |  |  | 5.35 | 3.54 |  | 6.76 | 81.86
63.1 | 30414164T | 嵌入式 筒灯(更换) | 套 | 25 | 24.77 | 41.44 |  |  | 5.35 | 3.54 |  | 6.76 | 81.86
64 | 030412001003 | 普通灯具 (1)名称:房间吸顶灯 | 套 | 2 | 16.28 | 354.5 |  |  | 29.98 | 19.85 |  | 37.85 | 458.46
64.1 | 30414001T | 房间吸顶灯 | 套 | 2 | 16.28 | 354.5 |  |  | 29.98 | 19.85 |  | 37.85 | 458.46
65 | 031005005001 | 暖风机 (1)名称:暖风机 (2)型号、规格:300*600mm (3)安装方式:卫生间吊顶 (4)品牌:欧普、雷士、好太太品牌 | 台 | 2 | 167.24 | 344.7 | 340.8 |  | 13.84 | 9.16 |  | 48.14 | 583.08
65.1 | 31007105T | 卫生间吊顶300*600mm 暖风机 | 台 | 2 | 167.24 | 344.7 | 340.8 |  | 13.84 | 9.16 |  | 48.14 | 583.08
66 | 030412004006 | 装饰灯 (1)名称:双头斗胆灯 (2)安装形式:嵌入式 | 套 | 16 | 23.71 | 182.67 |  |  | 16.69 | 11.04 |  | 21.07 | 255.18
66.1 | 30414170T | 双头斗胆灯 | 套 | 16 | 23.71 | 182.67 |  |  | 16.69 | 11.04 |  | 21.07 | 255.18
67 | 030404033002 | 风扇 (1)300x300mm换气扇 | 台 | 3 | 64.04 | 81.42 |  |  | 11.76 | 7.78 |  | 14.85 | 179.85
分部分项工程量清单综合单价分析表
工程名称：服务区党群服务中心“五合一”建设项目 | [11 empty] | 第12页 共36页
序号 | 项目编码 | 项目名称及特征描述 | 单位 | 工程量 | 综合单价组成(元) | [7 empty] | 综合单价 (元)
[5 empty] | 人工费 | 材料费 | 其中： 设备费 | 施工机具使用费 | 企业管理费 | 利润 | 规费 | 税金
67.1 | 30415073T | 300x300mm换气扇 | 台 | 3 | 64.04 | 81.42 |  |  | 11.76 | 7.78 |  | 14.85 | 179.85
68 | 030701003001 | 立式空调 | 台 | 1 |  | 7925.73 |  |  | 640.87 | 424.22 |  | 809.17 | 9800
68.1 | Z000005 | 格力空调大3匹 | 台 | 1 |  | 7925.73 |  |  | 640.87 | 424.22 |  | 809.17 | 9800
69 | 030701003002 | 挂式空调 | 台 | 2 |  | 3639.4 |  |  | 294.25 | 194.79 |  | 371.56 | 4500
69.1 | Z000006 | 格力空调大1.5匹 | 台 | 2 |  | 3639.4 |  |  | 294.25 | 194.79 |  | 371.56 | 4500
70 | 030502004002 | 电视 | 台 | 1 |  | 3720.31 |  |  | 300.82 | 199.05 |  | 379.82 | 4600
70.1 | Z000007 | 海信电视(65寸） | 台 | 1 |  | 3720.31 |  |  | 300.82 | 199.05 |  | 379.82 | 4600
71 | 040602024001 | 洗衣机 | 台 | 2 |  | 3154.18 |  |  | 255.02 | 168.79 |  | 322.02 | 3900
71.1 | Z000008 | 小天鹅洗衣机 | 台 | 2 |  | 3154.18 |  |  | 255.02 | 168.79 |  | 322.02 | 3900
72 | 050305008001 | 休闲桌椅 | 套 | 1 |  | 1455.77 |  |  | 117.71 | 77.89 |  | 148.62 | 1800
72.1 | Z000009 | 休闲桌椅 | 套 | 1 |  | 1455.77 |  |  | 117.71 | 77.89 |  | 148.62 | 1800
73 | 010702005001 | 床 | 张 | 4 |  | 1294.02 |  |  | 104.61 | 69.26 |  | 132.11 | 1600
73.1 | Z0000010 | 床 | 张 | 4 |  | 1294.02 |  |  | 104.61 | 69.26 |  | 132.11 | 1600
74 | 010702005002 | 书架 | 套 | 4 |  | 970.52 |  |  | 78.47 | 51.94 |  | 99.08 | 1200
74.1 | Z0000011 | 书架 | 套 | 4 |  | 970.52 |  |  | 78.47 | 51.94 |  | 99.08 | 1200
75 | 011507001001 | 广告 | 项 | 2 |  | 12131.34 |  |  | 980.82 | 649.31 |  | 1238.53 | 15000
75.1 | Z0000012 | 广告 | 项 | 2 |  | 12131.34 |  |  | 980.82 | 649.31 |  | 1238.53 | 15000
76 | 011507001002 | 指示牌广告 | 项 | 2 |  | 4043.86 |  |  | 326.95 | 216.36 |  | 412.85 | 5000
76.1 | Z0000013 | 指示牌广告 | 项 | 2 |  | 4043.86 |  |  | 326.95 | 216.36 |  | 412.85 | 5000
77 | 011506001001 | 雨篷吊挂饰面 (1)龙骨材料种类、规格、中距:不锈钢骨架 (2)面层材料品种、规格:不锈钢板耐热板天棚面层 (3)φ76不锈钢支柱 (4)不锈钢遮阳棚 | m2 | 9.3 | 57.8 | 340.65 |  |  | 39.04 | 21.66 |  | 41.32 | 500.47
77.1 | 10113194T | 不锈钢骨架 | m2 | 9.3 | 21.56 | 41.47 |  |  | 6.18 | 3.43 |  | 6.54 | 79.18
77.2 | 10113112T | 不锈钢板耐热板天棚面层 | m2 | 9.3 | 36.24 | 157.68 |  |  | 19 | 10.54 |  | 20.11 | 243.57
77.3 | 101BC006T | φ76不锈钢支柱 | m | 7.44 |  | 176.87 |  |  | 17.33 | 9.61 |  | 18.34 | 222.15
分部分项工程量清单综合单价分析表
工程名称：服务区党群服务中心“五合一”建设项目 | [11 empty] | 第13页 共36页
序号 | 项目编码 | 项目名称及特征描述 | 单位 | 工程量 | 综合单价组成(元) | [7 empty] | 综合单价 (元)
[5 empty] | 人工费 | 材料费 | 其中： 设备费 | 施工机具使用费 | 企业管理费 | 利润 | 规费 | 税金
78 | 011506001002 | 雨篷吊挂饰面 (1)不锈钢遮阳棚 (2)面层材料品种、规格:不锈钢板耐热板天棚面层 | m2 | 1 | 36.24 | 157.68 |  |  | 19 | 10.54 |  | 20.11 | 243.57
78.1 | 10113112T | 不锈钢板耐热板天棚面层 | m2 | 1 | 36.24 | 157.68 |  |  | 19 | 10.54 |  | 20.11 | 243.57
79 | 040803004001 | 管道包封 (1)名称:红砖包管道 | m | 1 | 393.21 | 326.52 |  | 4.7 | 66.42 | 39.15 |  | 74.7 | 904.7
79.1 | 10104012T | 零星砌砖(零星砖砌体) | m3 | 1 | 393.21 | 326.52 |  | 4.7 | 66.42 | 39.15 |  | 74.7 | 904.7
80 | 010805005001 | 全玻自由门 (1)框材质:304不锈钢本色 (2)玻璃品种、厚度:12mm钢化清波 (3)五金:不锈钢拉手 | 樘 | 1 | 502.08 | 2531.65 |  |  | 297.32 | 164.87 |  | 314.62 | 3810.54
80.1 | 10108069T | 其他门(地弹门) | m2 | 4.13 | 121.57 | 612.99 |  |  | 71.99 | 39.92 |  | 76.18 | 922.65
安装 | [13 empty] | 单位工程(17安装)
强电系统 | [13 empty] | 分项工程(17安装)
81 | 030411001003 | 配管 (1)品牌:亚通、龙康牌、乐斯牌 (2)名称:PC20 (3)配置形式:暗配 | m | 45.38 | 7.13 | 1.78 |  |  | 0.72 | 0.48 |  | 0.91 | 11.02
81.1 | 30412186T | PC20 暗配 | m | 45.38 | 7.13 | 1.78 |  |  | 0.72 | 0.48 |  | 0.91 | 11.02
82 | 030404017001 | 配电箱 | 台 | 1 | 80.56 | 535.11 |  |  | 49.78 | 32.95 |  | 62.86 | 761.26
82.1 | 30402075T | 成套配电箱安装(悬挂嵌入式0.5m半周长) | 台 | 1 | 80.56 | 535.11 |  |  | 49.78 | 32.95 |  | 62.86 | 761.26
83 | 031006012001 | 热水器 (1)名称:安装原有热水器 | 台 | 2 | 118.3 | 7.2 |  |  | 10.15 | 6.72 |  | 12.81 | 155.18
83.1 | 31009078T | 安装原有热水器 | 台 | 2 | 118.3 | 7.2 |  |  | 10.15 | 6.72 |  | 12.81 | 155.18
84 | 030404035007 | 插座 (1)品牌:松日、鸿雁、奇胜 (2)规格:10A (3)名称:二加三安全插座 | 个 | 19 | 6.96 | 7.21 |  |  | 1.15 | 0.76 |  | 1.45 | 17.53
84.1 | 30414306T | 二加三安全插座 10A | 套 | 19 | 6.96 | 7.21 |  |  | 1.15 | 0.76 |  | 1.45 | 17.53
分部分项工程量清单综合单价分析表
工程名称：服务区党群服务中心“五合一”建设项目 | [11 empty] | 第14页 共36页
序号 | 项目编码 | 项目名称及特征描述 | 单位 | 工程量 | 综合单价组成(元) | [7 empty] | 综合单价 (元)
[5 empty] | 人工费 | 材料费 | 其中： 设备费 | 施工机具使用费 | 企业管理费 | 利润 | 规费 | 税金
85 | 030404034001 | 照明开关 (1)单联单控开关 | 个 | 8 | 6.73 | 9.47 |  |  | 1.31 | 0.87 |  | 1.65 | 20.03
85.1 | 30414284T | 单联单控开关 | 套 | 8 | 6.73 | 9.47 |  |  | 1.31 | 0.87 |  | 1.65 | 20.03
86 | 030411001004 | 配管 (1)砖、混凝土结构暗配(外径≤16mm) | m | 239.3 | 6.61 | 1.54 |  |  | 0.66 | 0.44 |  | 0.83 | 10.08
86.1 | 30412185T | 砖、混凝土结构暗配 PC16 | m | 239.3 | 6.61 | 1.54 |  |  | 0.66 | 0.44 |  | 0.83 | 10.08
87 | 030404035008 | 插座 (1)防水五孔插座 | 个 | 3 | 6.96 | 8.78 |  |  | 1.27 | 0.84 |  | 1.61 | 19.46
87.1 | 30414306T | 防水五孔插座 | 套 | 3 | 6.96 | 8.78 |  |  | 1.27 | 0.84 |  | 1.61 | 19.46
88 | 030404035009 | 插座 (1)空调插座 | 个 | 3 | 6.96 | 8.78 |  |  | 1.27 | 0.84 |  | 1.61 | 19.46
88.1 | 30414306T | 空调插座 | 套 | 3 | 6.96 | 8.78 |  |  | 1.27 | 0.84 |  | 1.61 | 19.46
89 | 030404035010 | 插座 (1)热水器插座 | 个 | 2 | 6.96 | 8.78 |  |  | 1.27 | 0.84 |  | 1.61 | 19.46
89.1 | 30414306T | 热水器插座 | 套 | 2 | 6.96 | 8.78 |  |  | 1.27 | 0.84 |  | 1.61 | 19.46
90 | 030411004003 | 配线 (1)穿照明线 BYJ-2.5 | m | 700.74 | 0.96 | 1.64 |  |  | 0.21 | 0.14 |  | 0.27 | 3.22
90.1 | 30413005T | 穿照明线 BYJ-2.5 | 单线 | 700.74 | 0.96 | 1.64 |  |  | 0.21 | 0.14 |  | 0.27 | 3.22
91 | 030411004004 | 配线 (1)穿照明线 BYJ-4 | m | 142.14 | 0.63 | 2.45 |  |  | 0.25 | 0.16 |  | 0.31 | 3.8
91.1 | 30413006T | 穿照明线 BYJ-4 | 单线 | 142.14 | 0.63 | 2.45 |  |  | 0.25 | 0.16 |  | 0.31 | 3.8
92 | 030411006003 | 接线盒 (1)材质:塑料 (2)名称:接线盒 | 个 | 68 | 3.65 | 1.47 |  |  | 0.41 | 0.27 |  | 0.52 | 6.32
92.1 | 30413198 | 接线盒安装(接线盒 暗装 难燃聚氯乙烯暗装灯头盒) | 个 | 68 | 3.65 | 1.47 |  |  | 0.41 | 0.27 |  | 0.52 | 6.32
93 | 030411006004 | 接线盒 (1)材质:塑料 (2)名称:开关、插座盒 | 个 | 35 | 3.9 | 1.36 |  |  | 0.43 | 0.28 |  | 0.54 | 6.51
93.1 | 30413197 | 接线盒安装(接线盒 暗装 难燃聚氯乙烯暗装 | 个 | 35 | 3.9 | 1.36 |  |  | 0.43 | 0.28 |  | 0.54 | 6.51
分部分项工程量清单综合单价分析表
工程名称：服务区党群服务中心“五合一”建设项目 | [11 empty] | 第15页 共36页
序号 | 项目编码 | 项目名称及特征描述 | 单位 | 工程量 | 综合单价组成(元) | [7 empty] | 综合单价 (元)
[5 empty] | 人工费 | 材料费 | 其中： 设备费 | 施工机具使用费 | 企业管理费 | 利润 | 规费 | 税金
开关盒)
给水系统 | [13 empty] | 分项工程(17安装)
94 | 031001006010 | 塑料管 (1)连接形式:热熔连接 (2)安装部位:室内 (3)介质:给水 (4)材质、规格:PPR 25 | m | 3.48 | 16.05 | 12.81 |  | 0.01 | 2.33 | 1.54 |  | 2.95 | 35.69
94.1 | 31001317T | 室内塑料给水管(热熔连接) 外径32mm以内 | m | 3.48 | 16.05 | 12.81 |  | 0.01 | 2.33 | 1.54 |  | 2.95 | 35.69
95 | 031001006011 | 塑料管 (1)连接形式:热熔连接 (2)安装部位:室内 (3)介质:给水 (4)材质、规格:PPR 20 | m | 22.49 | 14.97 | 9.04 |  | 0.01 | 1.94 | 1.29 |  | 2.45 | 29.7
95.1 | 31001316T | 室内塑料给水管(热熔连接) 外径25mm以内 | m | 22.49 | 14.97 | 9.04 |  | 0.01 | 1.94 | 1.29 |  | 2.45 | 29.7
96 | 031001006012 | 塑料管 (1)连接形式:热熔连接 (2)安装部位:室内 (3)介质:给水 (4)材质、规格:PPR 15 | m | 4.02 | 13.91 | 7.66 |  | 0.01 | 1.74 | 1.15 |  | 2.2 | 26.67
96.1 | 31001315T | 室内塑料给水管(热熔连接) 外径20mm以内 | m | 4.02 | 13.91 | 7.66 |  | 0.01 | 1.74 | 1.15 |  | 2.2 | 26.67
97 | 031001006013 | 塑料管 | m | 4.02 | 0.43 |  |  |  | 0.03 | 0.02 |  | 0.04 | 0.52
97.1 | 31011132 | 管道消毒、冲洗(公称直径15mm以内) | m | 4.02 | 0.43 |  |  |  | 0.03 | 0.02 |  | 0.04 | 0.52
98 | 031001006014 | 塑料管 | m | 22.49 | 0.47 | 0.01 |  |  | 0.04 | 0.03 |  | 0.05 | 0.6
98.1 | 31011133 | 管道消毒、冲洗(公称直径20mm以内) | m | 22.49 | 0.47 | 0.01 |  |  | 0.04 | 0.03 |  | 0.05 | 0.6
99 | 031001006015 | 塑料管 | m | 3.48 | 0.5 | 0.01 |  |  | 0.04 | 0.03 |  | 0.05 | 0.63
99.1 | 31011134 | 管道消毒、冲洗(公称直径25mm以内) | m | 3.48 | 0.5 | 0.01 |  |  | 0.04 | 0.03 |  | 0.05 | 0.63
100 | 031003001001 | 螺纹阀门 (1)连接形式:螺纹连接 (2)截止阀 (3)材质:铜 (4)规格、压力等级:DN25 | 个 | 2 | 12.98 | 42.87 |  | 0.98 | 4.59 | 3.04 |  | 5.8 | 70.26
分部分项工程量清单综合单价分析表
工程名称：服务区党群服务中心“五合一”建设项目 | [11 empty] | 第16页 共36页
序号 | 项目编码 | 项目名称及特征描述 | 单位 | 工程量 | 综合单价组成(元) | [7 empty] | 综合单价 (元)
[5 empty] | 人工费 | 材料费 | 其中： 设备费 | 施工机具使用费 | 企业管理费 | 利润 | 规费 | 税金
100.1 | 31005003T | 螺纹阀门安装(公称直径25mm以内) | 个 | 2 | 12.98 | 42.87 |  | 0.98 | 4.59 | 3.04 |  | 5.8 | 70.26
101 | 031006012002 | 热水器、开水炉 (1)名称:小厨宝 | 台 | 2 | 62.16 | 1502.05 |  |  | 126.48 | 83.69 |  | 159.69 | 1934.07
101.1 | 31009076T | 小厨宝 | 台 | 2 | 62.16 | 1502.05 |  |  | 126.48 | 83.69 |  | 159.69 | 1934.07
102 | 031004004002 | 洗涤盆 (1)名称:洗衣槽水龙及配件 | 组 | 2 | 37.75 | 672.69 |  |  | 57.43 | 38.02 |  | 72.53 | 878.42
102.1 | 31006025T | 洗衣槽水龙及配件 | 组 | 2 | 37.75 | 672.69 |  |  | 57.43 | 38.02 |  | 72.53 | 878.42
103 | 031004006001 | 大便器 (1)材质:大便器 坐式 低水箱坐便 (2)规格、类型:九牧、箭牌同等品牌 | 组 | 2 | 69.35 | 1313.94 |  |  | 111.83 | 74.04 |  | 141.22 | 1710.38
103.1 | 31006041T | 大便器 坐式 低水箱坐便 | 套 | 2 | 69.35 | 1313.94 |  |  | 111.83 | 74.04 |  | 141.22 | 1710.38
104 | 031004010001 | 淋浴器 (1)名称:花洒 (2)品牌:九牧、箭牌同等品牌 | 套 | 2 | 18.64 | 978.55 |  |  | 80.61 | 53.35 |  | 101.8 | 1232.95
104.1 | 31006060T | 花洒 | 套 | 2 | 18.64 | 978.55 |  |  | 80.61 | 53.35 |  | 101.8 | 1232.95
105 | 03B001 | 金刚取孔 (1)金刚取孔 | 个 | 1 |  | 25.06 |  |  | 2.45 | 1.36 |  | 2.6 | 31.47
105.1 | 301BC001 | 金刚取孔 | 个 | 1 |  | 25.06 |  |  | 2.45 | 1.36 |  | 2.6 | 31.47
106 | 030413003001 | 打洞(孔) (1)规格:DN75 (2)名称:堵洞 | 个 | 1 | 3.65 | 19.62 |  |  | 1.88 | 1.24 |  | 2.38 | 28.77
106.1 | 31011200 | 堵洞(公称直径80mm以内) | 个 | 1 | 3.65 | 19.62 |  |  | 1.88 | 1.24 |  | 2.38 | 28.77
107 | 030413003002 | 打洞(孔) (1)规格:DN50 (2)名称:堵洞 | 个 | 1 | 2.95 | 12.67 |  |  | 1.26 | 0.84 |  | 1.59 | 19.31
107.1 | 31011198 | 堵洞(公称直径50mm以内) | 个 | 1 | 2.95 | 12.67 |  |  | 1.26 | 0.84 |  | 1.59 | 19.31
108 | 031004007001 | 小便器 (1)材质:感应式小便斗（TOTO） | 组 | 1 | 42.81 | 772.53 |  |  | 65.93 | 43.63 |  | 83.24 | 1008.14
108.1 | 31006050T | 感应式小便斗（TOTO） | 套 | 1 | 42.81 | 772.53 |  |  | 65.93 | 43.63 |  | 83.24 | 1008.14
109 | 031006012003 | 开水机 | 台 | 2 | 62.16 | 1503.06 | 1498.03 |  | 5.43 | 3.6 |  | 141.68 | 1715.93
分部分项工程量清单综合单价分析表
工程名称：服务区党群服务中心“五合一”建设项目 | [11 empty] | 第17页 共36页
序号 | 项目编码 | 项目名称及特征描述 | 单位 | 工程量 | 综合单价组成(元) | [7 empty] | 综合单价 (元)
[5 empty] | 人工费 | 材料费 | 其中： 设备费 | 施工机具使用费 | 企业管理费 | 利润 | 规费 | 税金
(1)名称:开水机
109.1 | 31009076T | 开水机 | 台 | 2 | 62.16 | 1503.06 | 1498.03 |  | 5.43 | 3.6 |  | 141.68 | 1715.93
排水系统 | [13 empty] | 分项工程(17安装)
110 | 031001006016 | 塑料管 (1)连接形式:承插连接 (2)安装部位:室内 (3)介质:污水 (4)材质、规格:UPVC DN100 | m | 12.16 | 23.68 | 26.24 |  | 0.01 | 4.04 | 2.67 |  | 5.1 | 61.74
110.1 | 31001363T | 室内塑料排水管(粘接) 外径110mm以内 | m | 12.16 | 23.68 | 26.24 |  | 0.01 | 4.04 | 2.67 |  | 5.1 | 61.74
111 | 031001006017 | 塑料管 (1)连接形式:承插连接 (2)安装部位:室内 (3)介质:污水 (4)材质、规格:UPVC DN75 | m | 7.46 | 21.95 | 14.59 |  |  | 2.95 | 1.96 |  | 3.73 | 45.18
111.1 | 31001362T | 室内塑料排水管(粘接) 外径75mm以内 | m | 7.46 | 21.95 | 14.59 |  |  | 2.95 | 1.96 |  | 3.73 | 45.18
112 | 031001006018 | 塑料管 (1)连接形式:承插连接 (2)安装部位:室内 (3)介质:污水 (4)材质、规格:UPVC DN50 | m | 12.27 | 17.83 | 10.96 |  |  | 2.33 | 1.54 |  | 2.94 | 35.6
112.1 | 31001361T | 室内塑料排水管(粘接) 外径50mm以内 | m | 12.27 | 17.83 | 10.96 |  |  | 2.33 | 1.54 |  | 2.94 | 35.6
113 | 031004014001 | 给、排水附(配)件 (1)名称:地漏 (2)型号、规格:DN75 | 个/组 | 4 | 54.14 | 138.12 |  |  | 15.55 | 10.29 |  | 19.63 | 237.73
113.1 | 31006098T | 地漏安装(公称直径75mm以内 带存水弯) | 个 | 4 | 54.14 | 138.12 |  |  | 15.55 | 10.29 |  | 19.63 | 237.73
114 | 031004003001 | 洗脸盆 (1)组装形式:台下式 (2)材质:陶瓷 (3)规格、类型:洗脸盆 | 组 | 2 | 72.3 | 686.98 |  |  | 61.39 | 40.64 |  | 77.52 | 938.83
114.1 | 31006023T | 洗脸盆(台下式 冷热水) | 组 | 2 | 72.3 | 686.98 |  |  | 61.39 | 40.64 |  | 77.52 | 938.83
115 | 031004008001 | 拖把池 | 套 | 1 | 37.75 | 449.84 |  |  | 39.42 | 26.09 |  | 49.78 | 602.88
分部分项工程量清单综合单价分析表
工程名称：服务区党群服务中心“五合一”建设项目 | [11 empty] | 第18页 共36页
序号 | 项目编码 | 项目名称及特征描述 | 单位 | 工程量 | 综合单价组成(元) | [7 empty] | 综合单价 (元)
[5 empty] | 人工费 | 材料费 | 其中： 设备费 | 施工机具使用费 | 企业管理费 | 利润 | 规费 | 税金
115.1 | 31006051T | 拖把池 | 套 | 1 | 37.75 | 449.84 |  |  | 39.42 | 26.09 |  | 49.78 | 602.88
116 | 010101007003 | 管沟土方 (1)管道挖土方(管道挖填土方 管道公称直径50mm以内0.6m深) | m | 7.77 | 34.92 | 0.11 |  |  | 2.83 | 1.87 |  | 3.58 | 43.31
116.1 | 31011209 | 管道挖土方(管道挖填土方 管道公称直径50mm以内0.6m深) | m | 7.77 | 34.92 | 0.11 |  |  | 2.83 | 1.87 |  | 3.58 | 43.31
117 | 010101007004 | 管沟土方 (1)管道挖土方(管道挖填土方 管道公称直径100mm以内0.6m深) | m | 15.02 | 37.63 | 0.11 |  |  | 3.05 | 2.02 |  | 3.85 | 46.66
117.1 | 31011210 | 管道挖土方(管道挖填土方 管道公称直径100mm以内0.6m深) | m | 15.02 | 37.63 | 0.11 |  |  | 3.05 | 2.02 |  | 3.85 | 46.66
弱电工程 | [13 empty] | 分项工程(17安装)
118 | 030411003001 | 桥架 (1)规格:MR-100*50 (2)名称:弱电线槽 | m | 20.4 | 12.74 | 36.57 |  | 0.73 | 4.05 | 2.68 |  | 5.11 | 61.88
118.1 | 30409064 | 弱电线槽 MR-100*50 | m | 20.4 | 12.74 | 36.57 |  | 0.73 | 4.05 | 2.68 |  | 5.11 | 61.88
119 | 030413001001 | 铁构件 (1)名称:电缆桥架支撑架制作安装 | kg | 22.08 | 7.81 | 4.28 |  | 0.64 | 1.03 | 0.68 |  | 1.3 | 15.74
119.1 | 30407003 | 电缆桥架支撑架制作 | t | 0.022 | 4955.15 | 4065.82 |  | 338.57 | 756.81 | 500.96 |  | 955.56 | 11572.87
119.2 | 30407004 | 电缆桥架支撑架安装 | t | 0.022 | 2883.43 | 228.27 |  | 306.59 | 276.4 | 182.96 |  | 348.99 | 4226.64
120 | 030411001008 | 配管 (1)品牌:亚通、龙康牌、乐斯牌 (2)名称:PC20 (3)配置形式:暗配 | m | 75.6 | 7.13 | 1.74 |  |  | 0.72 | 0.47 |  | 0.91 | 10.97
120.1 | 30412186T | PC20 暗配 | m | 75.6 | 7.13 | 1.74 |  |  | 0.72 | 0.47 |  | 0.91 | 10.97
121 | 030411001009 | 配管 (1)名称:PC20 (2)配置形式:明配 | m | 102.2 | 8.49 | 2.5 |  |  | 0.89 | 0.59 |  | 1.12 | 13.59
121.1 | 30412179T | PC20 明配 | m | 102.2 | 8.49 | 2.5 |  |  | 0.89 | 0.59 |  | 1.12 | 13.59
122 | 030411001010 | 配管 (1)规格:DN20 | m | 14 | 23.27 | 7.42 |  |  | 2.48 | 1.64 |  | 3.13 | 37.94
分部分项工程量清单综合单价分析表
工程名称：服务区党群服务中心“五合一”建设项目 | [11 empty] | 第19页 共36页
序号 | 项目编码 | 项目名称及特征描述 | 单位 | 工程量 | 综合单价组成(元) | [7 empty] | 综合单价 (元)
[5 empty] | 人工费 | 材料费 | 其中： 设备费 | 施工机具使用费 | 企业管理费 | 利润 | 规费 | 税金
(2)名称:金属软管敷设
122.1 | 30412233T | 金属软管敷设 DN20 | m | 14 | 23.27 | 7.42 |  |  | 2.48 | 1.64 |  | 3.13 | 37.94
123 | 030502005003 | 双绞线缆 (1)规格:UTP6 (2)敷设方式:管内穿放 | m | 116.2 | 1.53 | 2.99 |  | 0.03 | 0.37 | 0.24 |  | 0.46 | 5.62
123.1 | 30502021T | 管内穿放 UTP6 | m | 116.2 | 1.53 | 2.99 |  | 0.03 | 0.37 | 0.24 |  | 0.46 | 5.62
124 | 030502005004 | 双绞线缆 (1)规格:UTP6 (2)敷设方式:线槽内布放 | m | 211.2 | 1.42 | 2.99 |  | 0.03 | 0.36 | 0.24 |  | 0.45 | 5.49
124.1 | 30502022T | 线槽内布放 UTP6 | m | 211.2 | 1.42 | 2.99 |  | 0.03 | 0.36 | 0.24 |  | 0.45 | 5.49
125 | 030502019001 | 双绞线缆测试 (1)测试内容:4对双绞线缆 | 链路/点 | 14 | 5.9 | 0.08 |  | 4.91 | 0.88 | 0.58 |  | 1.11 | 13.46
125.1 | 30502078 | 测试(4对双绞线缆) | 链路 | 14 | 5.9 | 0.08 |  | 4.91 | 0.88 | 0.58 |  | 1.11 | 13.46
126 | 030505005003 | 敷设射频同轴电缆 (1)规格:SYWV-75-5 (2)名称:视频同轴电缆 (3)敷设方式:管内穿放 | m | 103.6 | 1.42 | 2.21 |  | 0.02 | 0.3 | 0.2 |  | 0.37 | 4.52
126.1 | 30505120T | 管内穿放视频同轴电缆 SYWV-75-5 | m | 103.6 | 1.42 | 2.21 |  | 0.02 | 0.3 | 0.2 |  | 0.37 | 4.52
127 | 030505005004 | 敷设射频同轴电缆 (1)规格:SYWV-75-5 (2)名称:视频同轴电缆 (3)敷设方式:沿桥架敷设 | m | 109 | 1.65 | 2.21 |  | 0.02 | 0.31 | 0.21 |  | 0.4 | 4.8
127.1 | 30505122T | 沿桥架敷设视频同轴电缆 SYWV-75-5 | m | 109 | 1.65 | 2.21 |  | 0.02 | 0.31 | 0.21 |  | 0.4 | 4.8
128 | 030502012001 | 信息插座 (1)名称:网络插座 (2)品牌:西门子、欧美品牌 | 个 | 14 | 7.08 | 40.49 |  |  | 3.85 | 2.55 |  | 4.86 | 58.83
128.1 | 30502056T | 网络插座 | 个 | 14 | 7.08 | 40.49 |  |  | 3.85 | 2.55 |  | 4.86 | 58.83
129 | 030502004001 | 电视、电话插座 (1)名称:有线电视插座 (2)安装方式:暗装 | 个 | 14 | 5.9 | 30.48 |  |  | 2.94 | 1.95 |  | 3.71 | 44.98
129.1 | 30505127 | 有线电视插座(暗装) | 个 | 14 | 5.9 | 30.48 |  |  | 2.94 | 1.95 |  | 3.71 | 44.98
分部分项工程量清单综合单价分析表
工程名称：服务区党群服务中心“五合一”建设项目 | [11 empty] | 第20页 共36页
序号 | 项目编码 | 项目名称及特征描述 | 单位 | 工程量 | 综合单价组成(元) | [7 empty] | 综合单价 (元)
[5 empty] | 人工费 | 材料费 | 其中： 设备费 | 施工机具使用费 | 企业管理费 | 利润 | 规费 | 税金
130 | 030411006007 | 接线盒 (1)材质:铁制 (2)名称:过线盒 (3)安装形式:明装 (4)空白面板安装 | 个 | 28 | 8.07 | 3.74 |  |  | 0.95 | 0.63 |  | 1.2 | 14.59
130.1 | 30413194 | 接线盒安装(明装普通接线盒) | 个 | 28 | 6.48 | 2.35 |  |  | 0.71 | 0.47 |  | 0.9 | 10.91
130.2 | 30414290 | 普通开关、按钮安装(空白面板安装) | 套 | 28 | 1.59 | 1.39 |  |  | 0.24 | 0.16 |  | 0.3 | 3.68
131 | 030411006008 | 接线盒 (1)材质:铁制 (2)名称:开关(插座)盒 (3)安装形式:暗装 | 个 | 28 | 3.9 | 2.24 |  |  | 0.5 | 0.33 |  | 0.63 | 7.6
131.1 | 30413192 | 接线盒安装(暗装开关(插座)盒) | 个 | 28 | 3.9 | 2.24 |  |  | 0.5 | 0.33 |  | 0.63 | 7.6
132 | 030413002001 | 凿(压)槽 (1)规格:宽mm×深mm70×70 (2)名称:砖结构 | m | 75.6 | 9.43 | 10.43 |  |  | 1.61 | 1.06 |  | 2.03 | 24.56
132.1 | 31011156 | 砖结构(宽mm×深mm70×70) | m | 75.6 | 9.43 | 10.43 |  |  | 1.61 | 1.06 |  | 2.03 | 24.56
槐植铁观音服务区A区党群服务中心“五合一”项目 | [13 empty] | 单项工程(17房屋建筑与装饰)
房屋建筑与装饰工程 | [13 empty] | 单位工程(17房屋建筑与装饰)
拆除工程 | [13 empty] | 分项工程(17房屋建筑与装饰)
133 | 011610003001 | 卷帘门拆除 (1)卷帘门 | m2 | 24 | 20.78 |  |  |  | 1.68 | 1.11 |  | 2.12 | 25.69
133.1 | 10116105 | 拆除门窗(拆除各种卷帘门) | m2 | 24 | 20.78 |  |  |  | 1.68 | 1.11 |  | 2.12 | 25.69
134 | 011606003006 | 天棚面龙骨及饰面拆除 (1)龙骨及饰面种类:拆除天棚装饰层(拆除天棚 金属龙骨 金属面) | m2 | 170 | 6.49 |  |  |  | 0.52 | 0.35 |  | 0.66 | 8.02
134.1 | 10116066 | 拆除天棚装饰层(拆除天棚 金属龙骨 金属面) | m2 | 170 | 6.49 |  |  |  | 0.52 | 0.35 |  | 0.66 | 8.02
135 | 011604002005 | 立面抹灰层拆除 (1)抹灰层种类:拆除墙面装饰层(拆除墙柱面 水泥及混合砂浆面) | m2 | 2 | 15.12 |  |  |  | 1.22 | 0.81 |  | 1.54 | 18.69
135.1 | 10116046 | 拆除墙面装饰层(拆除墙柱面 水泥及混合砂 | m2 | 2 | 15.12 |  |  |  | 1.22 | 0.81 |  | 1.54 | 18.69
分部分项工程量清单综合单价分析表
工程名称：服务区党群服务中心“五合一”建设项目 | [11 empty] | 第21页 共36页
序号 | 项目编码 | 项目名称及特征描述 | 单位 | 工程量 | 综合单价组成(元) | [7 empty] | 综合单价 (元)
[5 empty] | 人工费 | 材料费 | 其中： 设备费 | 施工机具使用费 | 企业管理费 | 利润 | 规费 | 税金
浆面)
136 | 011601001002 | 砖（石）砌体拆除 (1)砌体名称:拆除标准红砖砌体 | m3 | 2 | 126 |  |  |  | 10.19 | 6.74 |  | 12.86 | 155.79
136.1 | 10116001 | 拆除砖（石）砌体(拆除砌体 标准砖) | m3 | 2 | 126 |  |  |  | 10.19 | 6.74 |  | 12.86 | 155.79
137 | 011606003007 | 天棚面龙骨及饰面拆除 (1)拆除卫生间及走廊原有石膏板吊顶及龙骨 | m2 | 170 | 5.87 |  |  |  | 0.47 | 0.31 |  | 0.6 | 7.25
137.1 | 10116065 | 拆除天棚装饰层(拆除天棚 金属龙骨 石膏面) | m2 | 170 | 5.87 |  |  |  | 0.47 | 0.31 |  | 0.6 | 7.25
装饰 | [13 empty] | 分项工程(17安装)
138 | 080601005002 | 外网管道 (1)名称:塑料排水管 (2)规格:Φ160 | 项 | 1 | 2612.8 | 192.8 |  | 104.8 | 235.2 | 156 |  | 296.8 | 3598.4
138.1 | 31001364 | 室内塑料排水管(粘接) 外径160mm以内 | m | 80 | 32.66 | 2.41 |  | 1.31 | 2.94 | 1.95 |  | 3.71 | 44.98
139 | 011101006002 | 平面砂浆找平层 (1)找平层厚度、砂浆配合比:30厚C20细石混凝土找平层 | m2 | 10 | 17.53 | 7.71 |  | 0.65 | 2.26 | 1.39 |  | 2.66 | 32.2
139.1 | 10111013 | 细石混凝土找平层(在硬基层面上 30mm厚) | m2 | 10 | 17.53 | 7.71 |  | 0.65 | 2.26 | 1.39 |  | 2.66 | 32.2
140 | 010904002002 | 楼（地）面涂膜防水 (1)防水膜品种:水泥基渗透结晶型防水涂料 (2)涂膜厚度、遍数:2mm，两遍 | m2 | 30 | 11.72 | 24.04 |  |  | 3.5 | 1.94 |  | 3.7 | 44.9
140.1 | 10109070T | 涂料防水(聚合物复合改性沥青防水涂料2mm厚 平面) | m2 | 30 | 5.86 | 12.02 |  |  | 1.75 | 0.97 |  | 1.85 | 22.45
140.2 | 10109070T | 涂料防水(聚合物复合改性沥青防水涂料2mm厚 平面) | m2 | 30 | 5.86 | 12.02 |  |  | 1.75 | 0.97 |  | 1.85 | 22.45
141 | 011102003007 | 块料楼地面 (1)结合层厚度、砂浆配合比:5厚聚合物水泥砂浆结合层 (2)面层材料品种、规格、颜色:600x1200x10防滑地砖 (3)嵌缝材料种类:美缝 | m2 | 30 | 78.87 | 123.92 |  | 0.11 | 19.86 | 11.01 |  | 21.05 | 254.82
141.1 | 10111047T | (地砖楼地面 水泥砂浆结合层 不勾缝 周长3 | m2 | 30 | 49.62 | 114.17 |  | 0.11 | 16.06 | 8.91 |  | 17 | 205.87
分部分项工程量清单综合单价分析表
工程名称：服务区党群服务中心“五合一”建设项目 | [11 empty] | 第22页 共36页
序号 | 项目编码 | 项目名称及特征描述 | 单位 | 工程量 | 综合单价组成(元) | [7 empty] | 综合单价 (元)
[5 empty] | 人工费 | 材料费 | 其中： 设备费 | 施工机具使用费 | 企业管理费 | 利润 | 规费 | 税金
200mm以外)
141.2 | 101BC001T | 瓷砖美缝 | m | 150 | 5.85 | 1.95 |  |  | 0.76 | 0.42 |  | 0.81 | 9.79
142 | 011102003008 | 块料楼地面 (1)结合层厚度、砂浆配合比:5厚聚合物水泥砂浆结合层 (2)面层材料品种、规格、颜色:800x800x10防滑地砖 (3)嵌缝材料种类:美缝 | m2 | 1 | 78.87 | 123.92 |  | 0.11 | 19.86 | 11.01 |  | 21.05 | 254.82
142.1 | 10111047T | (地砖楼地面 水泥砂浆结合层 不勾缝 周长3200mm以外) | m2 | 1 | 49.62 | 114.17 |  | 0.11 | 16.06 | 8.91 |  | 17 | 205.87
142.2 | 101BC001T | 瓷砖美缝 | m | 5 | 5.85 | 1.95 |  |  | 0.76 | 0.42 |  | 0.81 | 9.79
143 | 011105003002 | 块料踢脚线 (1)踢脚线高度:100mm (2)粘贴层厚度、材料种类:10厚1：2水泥砂浆找平层 (3)面层材料品种、规格、颜色:仿古砖100×800 (4)楼梯间、走廊 | m2 | 1 | 90.78 | 62.43 |  | 0.65 | 15.09 | 8.37 |  | 15.96 | 193.27
143.1 | 10111098T | 楼地面地砖踢脚板(10厚水泥砂浆结合层) | m2 | 1 | 90.78 | 52.4 |  | 0.65 | 14.1 | 7.82 |  | 14.92 | 180.67
143.2 | 101BC006T | 美缝 | m | 1.25 |  | 8.02 |  |  | 0.79 | 0.44 |  | 0.83 | 10.08
144 | 011204003010 | 块料墙面 (1)墙体类型:内墙面(砖墙) (2)安装方式:5厚1:2水泥砂浆结合层 (3)面层材料品种、规格、颜色:400*800仿古砖 (4)缝宽、嵌缝材料种类: 专业美缝 (5)部位:卫生间 | m2 | 35 | 84 | 79.44 |  | 0.58 | 16.08 | 8.9 |  | 17.03 | 206.03
144.1 | 10112080T | 内墙面面砖(每块面积≤0.64m2 水泥砂浆粘贴) | m2 | 35 | 53.4 | 79.44 |  | 0.58 | 13.08 | 7.25 |  | 13.84 | 167.59
144.2 | 101BC002T | 美缝 | m | 131.25 | 8.16 |  |  |  | 0.8 | 0.44 |  | 0.85 | 10.25
145 | 010401003002 | 实心砖墙 (1)红砖，240×115×53 | m3 | 2 | 323.53 | 324.93 |  | 4.66 | 60.79 | 35.34 |  | 67.43 | 816.68
分部分项工程量清单综合单价分析表
工程名称：服务区党群服务中心“五合一”建设项目 | [11 empty] | 第23页 共36页
序号 | 项目编码 | 项目名称及特征描述 | 单位 | 工程量 | 综合单价组成(元) | [7 empty] | 综合单价 (元)
[5 empty] | 人工费 | 材料费 | 其中： 设备费 | 施工机具使用费 | 企业管理费 | 利润 | 规费 | 税金
(2)M5现拌混合砂浆
145.1 | 10104001T | 实心砖墙(实心标准砖墙) | m3 | 2 | 323.53 | 324.93 |  | 4.66 | 60.79 | 35.34 |  | 67.43 | 816.68
146 | 011201004002 | 立面砂浆找平层 (1)找平层砂浆厚度、配合比:20厚1：3水泥砂浆找平层 (2)基层类型:砖墙 | m2 | 20 | 39.08 | 7.1 |  | 0.63 | 3.89 | 2.51 |  | 4.79 | 58
146.1 | 10112018T | 外墙面水泥砂浆找平抹灰(砖墙、混凝土墙 20mm厚) | m2 | 20 | 39.08 | 7.1 |  | 0.63 | 3.89 | 2.51 |  | 4.79 | 58
147 | 011204003011 | 块料墙面 (1)墙体类型:内墙 (2)面层材料品种、规格、颜色:点挂浅米黄色瓷砖，600*1200mm (3)美缝 | m2 | 30 | 114.95 | 165.76 |  | 0.43 | 27.53 | 15.26 |  | 29.16 | 353.09
147.1 | 10112174T | 点挂面砖 | m2 | 30 | 85.7 | 156.01 |  | 0.43 | 23.73 | 13.16 |  | 25.11 | 304.14
147.2 | 101BC001T | 瓷砖美缝 | m | 150 | 5.85 | 1.95 |  |  | 0.76 | 0.42 |  | 0.81 | 9.79
148 | 011210006002 | 木隔断 | m2 | 10 | 74.78 | 62.38 |  | 0.51 | 12.32 | 7.43 |  | 14.17 | 171.59
148.1 | 10112319T | 木隔断(双面轻钢龙骨石膏板 隔断墙) | m2 | 10 | 74.78 | 62.38 |  | 0.51 | 12.32 | 7.43 |  | 14.17 | 171.59
149 | 011210001002 | 木隔断 | m2 | 1 | 62.32 | 80.7 |  | 0.46 | 13.41 | 7.77 |  | 14.82 | 179.48
149.1 | 10112320 | 木隔断(双面轻钢龙骨细木工板 隔断墙) | m2 | 1 | 62.32 | 80.7 |  | 0.46 | 13.41 | 7.77 |  | 14.82 | 179.48
150 | 011207001002 | 墙面装饰板 (1)龙骨材料种类、规格、中距:30*30木龙骨（防火涂料二遍） (2)基层材料种类、规格:15厘阻燃板 (3)面层材料品种、规格、颜色:9厘木饰面 | m2 | 2 | 106.59 | 213.06 |  | 0.61 | 31.38 | 17.41 |  | 33.21 | 402.26
150.1 | 10112219 | 墙面饰面(木龙骨断面24cm2 双向平均中距30cm) | m2 | 2 | 32.49 | 38.5 |  | 0.05 | 6.96 | 3.86 |  | 7.37 | 89.23
150.2 | 10114082 | 其他油漆(双向木龙骨 防火涂料二遍) | m2 | 2 | 20 | 5.06 |  |  | 2.46 | 1.36 |  | 2.6 | 31.48
150.3 | 10112217T | 墙面饰面(阻燃板基层) | m2 | 2 | 24.98 | 46.14 |  | 0.56 | 7.02 | 3.9 |  | 7.43 | 90.03
150.4 | 10112253T | 墙面饰面(亚克力板) | m2 | 2 | 29.12 | 123.36 |  |  | 14.94 | 8.29 |  | 15.81 | 191.52
151 | 011501001017 | 服务柜台 | m | 2.4 |  | 2456.6 |  |  | 240.75 | 133.55 |  | 254.78 | 3085.68
分部分项工程量清单综合单价分析表
工程名称：服务区党群服务中心“五合一”建设项目 | [11 empty] | 第24页 共36页
序号 | 项目编码 | 项目名称及特征描述 | 单位 | 工程量 | 综合单价组成(元) | [7 empty] | 综合单价 (元)
[5 empty] | 人工费 | 材料费 | 其中： 设备费 | 施工机具使用费 | 企业管理费 | 利润 | 规费 | 税金
(1)台柜规格:800mm宽*950mm高 (2)材料种类、规格:20厚鱼肚白石英石台面、柚木色多层免漆板、木纹烤漆铝合金踢脚线 (3)含制作、安装等所有费用
151.1 | 101BC002T | 服务柜台700mm宽*800mm高 | m | 2.4 |  | 2456.6 |  |  | 240.75 | 133.55 |  | 254.78 | 3085.68
152 | 011501001018 | 操作柜台 (1)台柜规格:800mm宽*950mm高 (2)材料种类、规格:20厚鱼肚白石英石台面、柚木色多层免漆板、木纹烤漆铝合金踢脚线 (3)含制作、安装等所有费用 | m | 6.1 |  | 2456.6 |  |  | 240.75 | 133.55 |  | 254.78 | 3085.68
152.1 | 101BC002T | 操作柜台600mm宽*800mm高 | m | 6.1 |  | 2456.6 |  |  | 240.75 | 133.55 |  | 254.78 | 3085.68
153 | 011501001019 | 展示柜台 (1)台柜规格:450mm宽*2400mm高 (2)材料种类、规格:柚木色多层免漆板、木纹烤漆铝合金踢脚线 (3)含制作、安装等所有费用 | m | 2 |  | 2751.39 |  |  | 269.64 | 149.54 |  | 285.35 | 3455.92
153.1 | 101BC002T | 实木成品展柜700mm宽*1600mm高 | m | 2 |  | 2751.39 |  |  | 269.64 | 149.54 |  | 285.35 | 3455.92
154 | 011501001020 | 储物柜台 (1)台柜规格:550mm高 (2)材料种类、规格:20厚鱼肚白石英石台面、柚木色多层免漆板、木纹烤漆铝合金踢脚线 (3)含制作、安装等所有费用 | m | 2.4 |  | 982.64 |  |  | 96.3 | 53.42 |  | 101.91 | 1234.27
154.1 | 101BC002T | 储物柜台400mm宽*700mm高 | m | 2.4 |  | 982.64 |  |  | 96.3 | 53.42 |  | 101.91 | 1234.27
155 | 011501001021 | 充电区柜台 (1)台柜规格:800mm宽*950mm高 (2)材料种类、规格:20厚鱼肚白石英石台面、柚木色多层免漆板、木纹烤漆铝合金踢脚线 (3)含制作、安装等所有费用 | m | 2 |  | 2456.6 |  |  | 240.75 | 133.52 |  | 254.78 | 3085.65
155.1 | 101BC002T | 充电区柜台600mm宽*800mm高 | m | 2 |  | 2456.6 |  |  | 240.75 | 133.52 |  | 254.78 | 3085.65
分部分项工程量清单综合单价分析表
工程名称：服务区党群服务中心“五合一”建设项目 | [11 empty] | 第25页 共36页
序号 | 项目编码 | 项目名称及特征描述 | 单位 | 工程量 | 综合单价组成(元) | [7 empty] | 综合单价 (元)
[5 empty] | 人工费 | 材料费 | 其中： 设备费 | 施工机具使用费 | 企业管理费 | 利润 | 规费 | 税金
156 | 011406001002 | 抹灰面油漆 (1)腻子种类、遍数:天棚面刮腻子 抹灰面(三道) (2)油漆涂料品种、遍数（或厚度）:乳胶漆(室内 天棚面 二遍) | m2 | 60 | 23.96 | 17.63 |  |  | 4.08 | 2.26 |  | 4.31 | 52.24
156.1 | 10114134T | 乳胶漆(室内 天棚面 二遍) | m2 | 60 | 18.02 | 14.12 |  |  | 3.15 | 1.75 |  | 3.33 | 40.37
156.2 | 10114175 | 腻子及其他(刮腻子 每增减一遍) | m2 | 60 | 5.94 | 3.51 |  |  | 0.93 | 0.51 |  | 0.98 | 11.87
157 | 010903002002 | 墙面涂膜防水 (1)防水膜品种:水泥基渗透结晶型防水涂料 (2)涂膜厚度、遍数:3mm，两遍 | m2 | 18 | 15.42 | 19.85 |  |  | 3.36 | 1.91 |  | 3.65 | 44.19
157.1 | 10109091T | 涂料防水(水泥基渗透结晶型防水涂料3mm厚 立面) | m2 | 18 | 15.42 | 19.85 |  |  | 3.36 | 1.91 |  | 3.65 | 44.19
158 | 011204003012 | 块料墙面 (1)5厚1:2水泥砂浆结合层 (2)400*800墙面砖 (3)美缝 | m2 | 18 | 53.4 | 109.59 |  | 0.58 | 16.05 | 8.91 |  | 16.96 | 205.48
158.1 | 101BC002T | 美缝 | m2 | 67.842 |  | 8.02 |  |  | 0.79 | 0.44 |  | 0.83 | 10.08
158.2 | 10112080T | 内墙面面砖(每块面积≤0.64m2 水泥砂浆粘贴) | m2 | 18 | 53.4 | 79.36 |  | 0.58 | 13.07 | 7.25 |  | 13.83 | 167.49
159 | 01B00002 | 瓷砖美缝 (1)名称:美缝（带炫晶） | m | 20 | [8 empty] | 10
160 | 010808001002 | 木门窗套 (1)18厘阻燃板 (2)卫生间门双边门垛 | m2 | 1.5 | 11.19 | 65.56 |  |  | 7.52 | 4.17 |  | 7.96 | 96.4
160.1 | 10108092T | 门窗套(阻燃板) | m2 | 1.5 | 11.19 | 65.56 |  |  | 7.52 | 4.17 |  | 7.96 | 96.4
161 | 010801002003 | 木质门带套 (1)900*2100 (2)成品装饰单开木门及门套 | 樘 | 1 | 151.42 | 1560.82 |  |  | 167.8 | 93.1 |  | 177.58 | 2150.72
161.1 | 10108005T | 成品木门安装(带门套成品装饰平开复合木门 单开) | 樘 | 1 | 151.42 | 1560.82 |  |  | 167.8 | 93.1 |  | 177.58 | 2150.72
162 | 010802001008 | 金属门套 | 樘 | 1 |  | 1213.13 |  |  | 98.09 | 64.92 |  | 123.85 | 1500
分部分项工程量清单综合单价分析表
工程名称：服务区党群服务中心“五合一”建设项目 | [11 empty] | 第26页 共36页
序号 | 项目编码 | 项目名称及特征描述 | 单位 | 工程量 | 综合单价组成(元) | [7 empty] | 综合单价 (元)
[5 empty] | 人工费 | 材料费 | 其中： 设备费 | 施工机具使用费 | 企业管理费 | 利润 | 规费 | 税金
162.1 | Z000002 | 金属门套 | 樘 | 1 |  | 1213.13 |  |  | 98.09 | 64.92 |  | 123.85 | 1500
163 | 011105006002 | 金属踢脚线 | m | 24 | 5.48 | 29.97 |  |  | 3.47 | 1.93 |  | 3.68 | 44.53
163.1 | 10111103T | 铝合金(装配式金属踢脚线) | m | 24 | 5.48 | 29.97 |  |  | 3.47 | 1.93 |  | 3.68 | 44.53
164 | 040308005002 | 艺术漆 | m2 | 1 |  | 76.83 |  |  | 6.21 | 4.11 |  | 7.84 | 95
164.1 | Z000004 | 艺术漆（肌理漆） | m2 | 1 |  | 76.83 |  |  | 6.21 | 4.11 |  | 7.84 | 95
165 | 011302001011 | 天棚吊顶 (1)天棚龙骨(装配式U型轻钢(不上人型) 面层规格 600mm×600mm 平面) (2)300*600铝扣板 (3)铝扣板收边线 | m2 | 15 | 52.66 | 116.1 |  | 2.27 | 16.75 | 9.3 |  | 17.73 | 214.81
165.1 | 10113019 | 天棚龙骨(装配式U型轻钢(不上人型) 面层规格 600mm×600mm 平面) | m2 | 15 | 21.65 | 27.13 |  | 2.27 | 5 | 2.78 |  | 5.29 | 64.12
165.2 | 10113108T | 天棚面层(方形铝扣板300mm×600mm) | m2 | 15 | 16.73 | 77.32 |  |  | 9.22 | 5.11 |  | 9.75 | 118.13
165.3 | 10113109 | 天棚面层(铝扣板收边线) | m | 38.4 | 5.58 | 4.55 |  |  | 0.99 | 0.55 |  | 1.05 | 12.72
166 | 011302001012 | 吊顶天棚 (1)吊顶形式、吊杆规格、高度:石膏板(天棚面层 安在U形轻钢龙骨上) (2)龙骨材料种类、规格、中距:天棚龙骨(装配式U型轻钢（不上人型） 面层规格 (600mm×600mm) 平面) (3)面层材料品种、规格:乳胶漆(室内 天棚面 二遍) | m2 | 31 | 55.71 | 61.34 |  | 2.27 | 11.69 | 6.49 |  | 12.37 | 149.87
166.1 | 10113019 | 天棚龙骨(装配式U型轻钢（不上人型） 面层规格 (600mm×600mm) 平面) | m2 | 31 | 21.65 | 29.78 |  | 2.27 | 5.26 | 2.92 |  | 5.57 | 67.45
166.2 | 10113084T | 石膏板(天棚面层 安在U形轻钢龙骨上) | m2 | 31 | 16.04 | 17.44 |  |  | 3.28 | 1.82 |  | 3.47 | 42.05
166.3 | 10114134T | 乳胶漆(室内 天棚面 二遍) | m2 | 31 | 18.02 | 14.12 |  |  | 3.15 | 1.75 |  | 3.33 | 40.37
167 | 011302002002 | 格栅吊顶 (1)龙骨材料种类、规格、中距:40副轻钢龙骨、1200mm、吊杆 (2)面层材料品种、规格:铝合金直条、3*10*100 | m2 | 20.5 | 15.19 | 142.63 |  | 1.55 | 15.62 | 8.66 |  | 16.53 | 200.18
分部分项工程量清单综合单价分析表
工程名称：服务区党群服务中心“五合一”建设项目 | [11 empty] | 第27页 共36页
序号 | 项目编码 | 项目名称及特征描述 | 单位 | 工程量 | 综合单价组成(元) | [7 empty] | 综合单价 (元)
[5 empty] | 人工费 | 材料费 | 其中： 设备费 | 施工机具使用费 | 企业管理费 | 利润 | 规费 | 税金
167.1 | 10113195T | 铝合金格栅吊顶天棚(铝格栅 包括吊配件 规格100×100×4.5) | m2 | 20.5 | 15.19 | 142.63 |  | 1.55 | 15.62 | 8.66 |  | 16.53 | 200.18
168 | 011302001013 | 天棚吊顶 (1)龙骨材料种类、规格、中距:天棚龙骨(装配式U型轻钢(不上人型) 面层规格 600mm×600mm 平面) (2)面层材料品种、规格:铝方通50*80 | m2 | 1 | 34.15 | 151.63 |  | 2.27 | 18.43 | 10.22 |  | 19.51 | 236.21
168.1 | 10113105T | 天棚面层(铝方通天棚 条型) | m2 | 1 | 12.5 | 123.6 |  |  | 13.34 | 7.4 |  | 14.12 | 170.96
168.2 | 10113019 | 天棚龙骨(装配式U型轻钢(不上人型) 面层规格 600mm×600mm 平面) | m2 | 1 | 21.65 | 28.03 |  | 2.27 | 5.09 | 2.82 |  | 5.39 | 65.25
169 | 011407002002 | 天棚喷刷涂料 (1)基层类型:石膏板 (2)喷刷涂料部位:天棚 (3)腻子种类:刮腻子两道 (4)涂料品种、喷刷遍数:乳胶漆，一底两面 | m2 | 50 | 26.1 | 16.32 |  |  | 4.16 | 2.31 |  | 4.4 | 53.29
169.1 | 10114134T | 乳胶漆(室内 天棚面 三遍) | m2 | 50 | 26.1 | 16.32 |  |  | 4.16 | 2.31 |  | 4.4 | 53.29
170 | 011304001002 | 灯带槽 (1)灯带槽 (2)基层材料种类、规格:9厘阻燃板 (3)面层材料品种、规格:9.5厘泰山石膏板 | m2 | 1 | 177.89 | 104.57 |  |  | 25.21 | 15.23 |  | 29.06 | 351.96
170.1 | 10113217T | 灯槽、灯带(天棚面层悬挑式灯槽 直型细木 工板面) | m2 | 1 | 177.89 | 104.57 |  |  | 25.21 | 15.23 |  | 29.06 | 351.96
171 | 01B002 | 成品保护 | m2 | 85 |  | 4.91 |  |  | 0.48 | 0.27 |  | 0.51 | 6.17
171.1 | 101BC005T | 成品保护 | m2 | 85 |  | 4.91 |  |  | 0.48 | 0.27 |  | 0.51 | 6.17
172 | 011304003002 | 天棚开孔 | 个 | 5 | 8.69 |  |  |  | 0.7 | 0.46 |  | 0.89 | 10.74
172.1 | 10113223 | 天棚开孔(灯光孔、风口，每个面积在0.04m2以内) | 个 | 5 | 8.69 |  |  |  | 0.7 | 0.46 |  | 0.89 | 10.74
173 | 010802001009 | 电子感应门 (1)铝合金 (2)3600*3000mm | 樘 | 1 | 1017.99 | 20875.2 |  | 28.02 | 2148.28 | 1191.68 |  | 2273.51 | 27534.68
173.1 | 10108063T | 其他门(电子感应门) | 樘 | 1 | 1017.99 | 20875.2 |  | 28.02 | 2148.28 | 1191.68 |  | 2273.51 | 27534.68
分部分项工程量清单综合单价分析表
工程名称：服务区党群服务中心“五合一”建设项目 | [11 empty] | 第28页 共36页
序号 | 项目编码 | 项目名称及特征描述 | 单位 | 工程量 | 综合单价组成(元) | [7 empty] | 综合单价 (元)
[5 empty] | 人工费 | 材料费 | 其中： 设备费 | 施工机具使用费 | 企业管理费 | 利润 | 规费 | 税金
174 | 010805005002 | 全玻自由门 (1)框材质:304不锈钢本色 (2)玻璃品种、厚度:12mm钢化清波 (3)五金:不锈钢拉手 | 樘 | 1 | 502.08 | 2531.65 |  |  | 297.32 | 164.91 |  | 314.62 | 3810.59
174.1 | 10108069T | 其他门(地弹门) | m2 | 4.13 | 121.57 | 612.99 |  |  | 71.99 | 39.93 |  | 76.18 | 922.66
175 | 080703007002 | 7寸动态人脸识别闸机 (1)7寸动态人脸识别闸机 | 台 | 1 |  | 2540.59 |  |  | 248.98 | 138.08 |  | 263.49 | 3191.14
175.1 | 101BC008T | 7寸动态人脸识别闸机 | 台 | 1 |  | 2540.59 |  |  | 248.98 | 138.08 |  | 263.49 | 3191.14
176 | 010803001001 | 金属卷帘（闸）门 (1)门代号及洞口尺寸:不锈钢卷帘门3600*3900mm | 樘 | 1 | 1280.53 | 5027.26 |  | 8.9 | 619.06 | 343.43 |  | 655.13 | 7934.31
176.1 | 10108033 | 金属卷帘门(卷帘门电动装置) | 套 | 1 | 131.64 | 1065.03 |  | 7.07 | 117.97 | 65.44 |  | 124.84 | 1511.99
176.2 | 10108032 | 金属卷帘门(不锈钢卷帘门) | m2 | 14.04 | 81.83 | 282.21 |  | 0.13 | 35.69 | 19.8 |  | 37.77 | 457.43
177 | 010810005002 | 窗帘轨 (1)窗帘轨材质、规格:成品窗帘轨(明装 单轨) (2)拆除其他构件(拆除窗帘盒) | m | 15 | 6.27 | 22.6 |  |  | 2.83 | 1.57 |  | 2.99 | 36.26
177.1 | 10108103 | 成品窗帘轨(明装 单轨) | m | 15 | 6.27 | 22.6 |  |  | 2.83 | 1.57 |  | 2.99 | 36.26
177.2 | 10116122 | 拆除其他构件(拆除窗帘盒) | m |  | 1.78 |  |  |  | 0.17 | 0.1 |  | 0.18 | 2.23
178 | 010810001002 | 窗帘 (1)窗帘 (2)褶皱系数按2米考虑 | m2 | 30 |  | 44.22 |  |  | 4.33 | 2.4 |  | 4.59 | 55.54
178.1 | 101BC009T | 窗帘 | m2 | 30 |  | 44.22 |  |  | 4.33 | 2.4 |  | 4.59 | 55.54
179 | 030404035021 | 插座 (1)规格:HD86ESC-10A (2)名称:二孔+三孔安全型电源插座 | 个 | 12 | 6.73 | 12.58 |  |  | 1.56 | 1.03 |  | 1.97 | 23.87
179.1 | 30414305T | 二孔+三孔安全型电源插座 HD86ESC-10A | 套 | 12 | 6.73 | 12.58 |  |  | 1.56 | 1.03 |  | 1.97 | 23.87
180 | 030404035022 | 插座 (1)名称:热水器插座 | 个 | 1 | 6.96 | 15.81 |  |  | 1.84 | 1.22 |  | 2.32 | 28.15
180.1 | 30414306T | 热水器插座 | 套 | 1 | 6.96 | 15.81 |  |  | 1.84 | 1.22 |  | 2.32 | 28.15
分部分项工程量清单综合单价分析表
工程名称：服务区党群服务中心“五合一”建设项目 | [11 empty] | 第29页 共36页
序号 | 项目编码 | 项目名称及特征描述 | 单位 | 工程量 | 综合单价组成(元) | [7 empty] | 综合单价 (元)
[5 empty] | 人工费 | 材料费 | 其中： 设备费 | 施工机具使用费 | 企业管理费 | 利润 | 规费 | 税金
181 | 030404033007 | 风扇 (1)名称:吊扇 | 台 | 3 | 42.93 | 253.72 |  |  | 23.98 | 15.87 |  | 30.29 | 366.79
181.1 | 30415071T | 吊扇 | 台 | 3 | 42.93 | 253.72 |  |  | 23.98 | 15.87 |  | 30.29 | 366.79
182 | 030412001008 | 普通灯具 (1)规格:300*300 (2)名称:LED平板灯(更换) | 套 | 8 | 28.66 | 120.03 |  |  | 12.02 | 7.96 |  | 15.18 | 183.85
182.1 | 30414207T | LED平板灯 300*300(更换) | 套 | 8 | 28.66 | 120.03 |  |  | 12.02 | 7.96 |  | 15.18 | 183.85
183 | 030412001009 | 普通灯具 (1)品牌:亚明牌、欧普牌、辉日牌 (2)规格:600*600 (3)名称:LED灯 | 套 | 6 | 28.66 | 174.97 |  |  | 16.47 | 10.9 |  | 20.79 | 251.79
183.1 | 30414207T | LED平板灯 600*600(更换) | 套 | 6 | 28.66 | 174.97 |  |  | 16.47 | 10.9 |  | 20.79 | 251.79
184 | 030412004011 | 装饰灯 (1)名称:筒灯(更换) (2)安装形式:嵌入式 (3)品牌:欧普、雷士品牌 | 套 | 25 | 24.77 | 41.44 |  |  | 5.35 | 3.54 |  | 6.76 | 81.86
184.1 | 30414164T | 嵌入式 筒灯(更换) | 套 | 25 | 24.77 | 41.44 |  |  | 5.35 | 3.54 |  | 6.76 | 81.86
185 | 030412004012 | 装饰灯 (1)名称:双头斗胆灯 (2)安装形式:嵌入式 | 套 | 12 | 23.71 | 182.67 |  |  | 16.69 | 11.04 |  | 21.07 | 255.18
185.1 | 30414170T | 双头斗胆灯 | 套 | 12 | 23.71 | 182.67 |  |  | 16.69 | 11.04 |  | 21.07 | 255.18
186 | 030404033008 | 风扇 (1)300x300mm换气扇 | 台 | 3 | 64.04 | 81.42 |  |  | 11.76 | 7.78 |  | 14.85 | 179.85
186.1 | 30415073T | 300x300mm换气扇 | 台 | 3 | 64.04 | 81.42 |  |  | 11.76 | 7.78 |  | 14.85 | 179.85
187 | 030701003007 | 立式空调 | 台 | 1 |  | 7925.88 |  |  | 640.81 | 424.14 |  | 809.17 | 9800
187.1 | Z000005 | 格力空调大3匹 | 台 | 1 |  | 7925.88 |  |  | 640.81 | 424.14 |  | 809.17 | 9800
188 | 030701003008 | 挂式空调 | 台 | 2 |  | 3639.47 |  |  | 294.21 | 194.76 |  | 371.56 | 4500
188.1 | Z000006 | 格力空调大1.5匹 | 台 | 2 |  | 3639.47 |  |  | 294.21 | 194.76 |  | 371.56 | 4500
189 | 030502004007 | 电视 | 台 | 1 |  | 3720.35 |  |  | 300.79 | 199.05 |  | 379.82 | 4600
189.1 | Z000007 | 海信电视(65寸） | 台 | 1 |  | 3720.35 |  |  | 300.79 | 199.05 |  | 379.82 | 4600
分部分项工程量清单综合单价分析表
工程名称：服务区党群服务中心“五合一”建设项目 | [11 empty] | 第30页 共36页
序号 | 项目编码 | 项目名称及特征描述 | 单位 | 工程量 | 综合单价组成(元) | [7 empty] | 综合单价 (元)
[5 empty] | 人工费 | 材料费 | 其中： 设备费 | 施工机具使用费 | 企业管理费 | 利润 | 规费 | 税金
190 | 040602024002 | 洗衣机 | 台 | 1 |  | 3154.21 |  |  | 254.99 | 168.79 |  | 322.02 | 3900
190.1 | Z000008 | 小天鹅洗衣机 | 台 | 1 |  | 3154.21 |  |  | 254.99 | 168.79 |  | 322.02 | 3900
191 | 050305008002 | 休闲桌椅 | 套 | 2 |  | 1455.79 |  |  | 117.69 | 77.9 |  | 148.62 | 1800
191.1 | Z000009 | 休闲桌椅 | 套 | 2 |  | 1455.79 |  |  | 117.69 | 77.9 |  | 148.62 | 1800
192 | 010702005007 | 床 | 张 | 2 |  | 1294 |  |  | 104.63 | 69.26 |  | 132.11 | 1600
192.1 | Z0000010 | 床 | 张 | 2 |  | 1294 |  |  | 104.63 | 69.26 |  | 132.11 | 1600
193 | 010702005008 | 书架 | 套 | 2 |  | 970.53 |  |  | 78.46 | 51.93 |  | 99.08 | 1200
193.1 | Z0000011 | 书架 | 套 | 2 |  | 970.53 |  |  | 78.46 | 51.93 |  | 99.08 | 1200
194 | 011507001007 | 广告 | 项 | 2 |  | 12131.45 |  |  | 980.83 | 649.19 |  | 1238.53 | 15000
194.1 | Z0000012 | 广告 | 项 | 2 |  | 12131.45 |  |  | 980.83 | 649.19 |  | 1238.53 | 15000
195 | 011507001008 | 指示牌广告 | 项 | 2 |  | 4043.74 |  |  | 326.98 | 216.44 |  | 412.84 | 5000
195.1 | Z0000013 | 指示牌广告 | 项 | 2 |  | 4043.74 |  |  | 326.98 | 216.44 |  | 412.84 | 5000
196 | 040803004002 | 管道包封 (1)名称:红砖包管道 | m | 1 | 393.21 | 326.52 |  | 4.7 | 66.4 | 39.15 |  | 74.7 | 904.68
196.1 | 10104012T | 零星砌砖(零星砖砌体) | m3 | 1 | 393.21 | 326.52 |  | 4.7 | 66.4 | 39.15 |  | 74.7 | 904.68
安装 | [13 empty] | 单位工程(17安装)
强电系统 | [13 empty] | 分项工程(17安装)
197 | 030411001021 | 配管 (1)品牌:亚通、龙康牌、乐斯牌 (2)名称:PC20 (3)配置形式:暗配 | m | 1 | 7.13 | 1.78 |  |  | 0.72 | 0.48 |  | 0.91 | 11.02
197.1 | 30412186T | PC20 暗配 | m | 1 | 7.13 | 1.78 |  |  | 0.72 | 0.48 |  | 0.91 | 11.02
198 | 030404017002 | 配电箱 | 台 | 1 | 80.56 | 535.11 |  |  | 49.78 | 32.95 |  | 62.86 | 761.26
198.1 | 30402075T | 成套配电箱安装(悬挂嵌入式0.5m半周长) | 台 | 1 | 80.56 | 535.11 |  |  | 49.78 | 32.95 |  | 62.86 | 761.26
199 | 030404035023 | 插座 (1)品牌:松日、鸿雁、奇胜 (2)规格:10A (3)名称:二加三安全插座 | 个 | 20 | 6.96 | 7.21 |  |  | 1.15 | 0.76 |  | 1.45 | 17.53
分部分项工程量清单综合单价分析表
工程名称：服务区党群服务中心“五合一”建设项目 | [11 empty] | 第31页 共36页
序号 | 项目编码 | 项目名称及特征描述 | 单位 | 工程量 | 综合单价组成(元) | [7 empty] | 综合单价 (元)
[5 empty] | 人工费 | 材料费 | 其中： 设备费 | 施工机具使用费 | 企业管理费 | 利润 | 规费 | 税金
199.1 | 30414306T | 二加三安全插座 10A | 套 | 20 | 6.96 | 7.21 |  |  | 1.15 | 0.76 |  | 1.45 | 17.53
200 | 030404034002 | 照明开关 (1)单联单控开关 | 个 | 1 | 6.73 | 9.47 |  |  | 1.31 | 0.87 |  | 1.65 | 20.03
200.1 | 30414284T | 单联单控开关 | 套 | 1 | 6.73 | 9.47 |  |  | 1.31 | 0.87 |  | 1.65 | 20.03
201 | 030411001022 | 配管 (1)砖、混凝土结构暗配(外径≤16mm) | m | 1 | 6.61 | 1.54 |  |  | 0.66 | 0.44 |  | 0.83 | 10.08
201.1 | 30412185T | 砖、混凝土结构暗配 PC16 | m | 1 | 6.61 | 1.54 |  |  | 0.66 | 0.44 |  | 0.83 | 10.08
202 | 030404035024 | 插座 (1)空调插座 | 个 | 1 | 6.96 | 8.78 |  |  | 1.27 | 0.84 |  | 1.61 | 19.46
202.1 | 30414306T | 空调插座 | 套 | 1 | 6.96 | 8.78 |  |  | 1.27 | 0.84 |  | 1.61 | 19.46
203 | 030404035025 | 插座 (1)热水器插座 | 个 | 1 | 6.96 | 8.78 |  |  | 1.27 | 0.84 |  | 1.61 | 19.46
203.1 | 30414306T | 热水器插座 | 套 | 1 | 6.96 | 8.78 |  |  | 1.27 | 0.84 |  | 1.61 | 19.46
204 | 030411004009 | 配线 (1)穿照明线 BYJ-2.5 | m | 1 | 0.96 | 1.64 |  |  | 0.21 | 0.14 |  | 0.27 | 3.22
204.1 | 30413005T | 穿照明线 BYJ-2.5 | 单线 | 1 | 0.96 | 1.64 |  |  | 0.21 | 0.14 |  | 0.27 | 3.22
205 | 030411004010 | 配线 (1)穿照明线 BYJ-4 | m | 1 | 0.63 | 2.45 |  |  | 0.25 | 0.16 |  | 0.31 | 3.8
205.1 | 30413006T | 穿照明线 BYJ-4 | 单线 | 1 | 0.63 | 2.45 |  |  | 0.25 | 0.16 |  | 0.31 | 3.8
206 | 030411006017 | 接线盒 (1)材质:塑料 (2)名称:接线盒 | 个 | 1 | 3.65 | 1.47 |  |  | 0.41 | 0.27 |  | 0.52 | 6.32
206.1 | 30413198 | 接线盒安装(接线盒 暗装 难燃聚氯乙烯暗装灯头盒) | 个 | 1 | 3.65 | 1.47 |  |  | 0.41 | 0.27 |  | 0.52 | 6.32
207 | 030411006018 | 接线盒 (1)材质:塑料 (2)名称:开关、插座盒 | 个 | 1 | 3.9 | 1.36 |  |  | 0.43 | 0.28 |  | 0.54 | 6.51
207.1 | 30413197 | 接线盒安装(接线盒 暗装 难燃聚氯乙烯暗装开关盒) | 个 | 1 | 3.9 | 1.36 |  |  | 0.43 | 0.28 |  | 0.54 | 6.51
给水系统 | [13 empty] | 分项工程(17安装)
分部分项工程量清单综合单价分析表
工程名称：服务区党群服务中心“五合一”建设项目 | [11 empty] | 第32页 共36页
序号 | 项目编码 | 项目名称及特征描述 | 单位 | 工程量 | 综合单价组成(元) | [7 empty] | 综合单价 (元)
[5 empty] | 人工费 | 材料费 | 其中： 设备费 | 施工机具使用费 | 企业管理费 | 利润 | 规费 | 税金
208 | 031001006037 | 塑料管 (1)连接形式:热熔连接 (2)安装部位:室内 (3)介质:给水 (4)材质、规格:PPR 25 | m | 1 | 16.05 | 12.81 |  | 0.01 | 2.33 | 1.54 |  | 2.95 | 35.69
208.1 | 31001317T | 室内塑料给水管(热熔连接) 外径32mm以内 | m | 1 | 16.05 | 12.81 |  | 0.01 | 2.33 | 1.54 |  | 2.95 | 35.69
209 | 031001006038 | 塑料管 (1)连接形式:热熔连接 (2)安装部位:室内 (3)介质:给水 (4)材质、规格:PPR 20 | m | 1 | 14.97 | 9.04 |  | 0.01 | 1.94 | 1.29 |  | 2.45 | 29.7
209.1 | 31001316T | 室内塑料给水管(热熔连接) 外径25mm以内 | m | 1 | 14.97 | 9.04 |  | 0.01 | 1.94 | 1.29 |  | 2.45 | 29.7
210 | 031001006039 | 塑料管 (1)连接形式:热熔连接 (2)安装部位:室内 (3)介质:给水 (4)材质、规格:PPR 15 | m | 1 | 13.91 | 7.66 |  | 0.01 | 1.74 | 1.15 |  | 2.2 | 26.67
210.1 | 31001315T | 室内塑料给水管(热熔连接) 外径20mm以内 | m | 1 | 13.91 | 7.66 |  | 0.01 | 1.74 | 1.15 |  | 2.2 | 26.67
211 | 031001006040 | 塑料管 | m | 1 | 0.43 |  |  |  | 0.03 | 0.02 |  | 0.04 | 0.52
211.1 | 31011132 | 管道消毒、冲洗(公称直径15mm以内) | m | 1 | 0.43 |  |  |  | 0.03 | 0.02 |  | 0.04 | 0.52
212 | 031001006041 | 塑料管 | m | 1 | 0.47 | 0.01 |  |  | 0.04 | 0.03 |  | 0.05 | 0.6
212.1 | 31011133 | 管道消毒、冲洗(公称直径20mm以内) | m | 1 | 0.47 | 0.01 |  |  | 0.04 | 0.03 |  | 0.05 | 0.6
213 | 031001006042 | 塑料管 | m | 1 | 0.5 | 0.01 |  |  | 0.04 | 0.03 |  | 0.05 | 0.63
213.1 | 31011134 | 管道消毒、冲洗(公称直径25mm以内) | m | 1 | 0.5 | 0.01 |  |  | 0.04 | 0.03 |  | 0.05 | 0.63
214 | 031003001002 | 螺纹阀门 (1)连接形式:螺纹连接 (2)截止阀 (3)材质:铜 (4)规格、压力等级:DN25 | 个 | 1 | 12.98 | 42.87 |  | 0.98 | 4.6 | 3.04 |  | 5.8 | 70.27
214.1 | 31005003T | 螺纹阀门安装(公称直径25mm以内) | 个 | 1 | 12.98 | 42.87 |  | 0.98 | 4.6 | 3.04 |  | 5.8 | 70.27
215 | 031004004003 | 洗涤盆 | 组 | 1 | 37.75 | 672.69 |  |  | 57.44 | 38.02 |  | 72.53 | 878.43
分部分项工程量清单综合单价分析表
工程名称：服务区党群服务中心“五合一”建设项目 | [11 empty] | 第33页 共36页
序号 | 项目编码 | 项目名称及特征描述 | 单位 | 工程量 | 综合单价组成(元) | [7 empty] | 综合单价 (元)
[5 empty] | 人工费 | 材料费 | 其中： 设备费 | 施工机具使用费 | 企业管理费 | 利润 | 规费 | 税金
(1)名称:洗衣槽水龙及配件
215.1 | 31006025T | 洗衣槽水龙及配件 | 组 | 1 | 37.75 | 672.69 |  |  | 57.44 | 38.02 |  | 72.53 | 878.43
216 | 03B002 | 金刚取孔 (1)金刚取孔 | 个 | 1 |  | 25.06 |  |  | 2.45 | 1.36 |  | 2.6 | 31.47
216.1 | 301BC001 | 金刚取孔 | 个 | 1 |  | 25.06 |  |  | 2.45 | 1.36 |  | 2.6 | 31.47
217 | 030413003007 | 打洞(孔) (1)规格:DN75 (2)名称:堵洞 | 个 | 1 | 3.65 | 19.62 |  |  | 1.88 | 1.24 |  | 2.38 | 28.77
217.1 | 31011200 | 堵洞(公称直径80mm以内) | 个 | 1 | 3.65 | 19.62 |  |  | 1.88 | 1.24 |  | 2.38 | 28.77
218 | 030413003008 | 打洞(孔) (1)规格:DN50 (2)名称:堵洞 | 个 | 1 | 2.95 | 12.67 |  |  | 1.26 | 0.84 |  | 1.59 | 19.31
218.1 | 31011198 | 堵洞(公称直径50mm以内) | 个 | 1 | 2.95 | 12.67 |  |  | 1.26 | 0.84 |  | 1.59 | 19.31
219 | 031006012004 | 开水机 (1)名称:开水机 | 台 | 1 | 62.16 | 1503.06 | 1498.03 |  | 5.43 | 3.6 |  | 141.68 | 1715.93
219.1 | 31009076T | 开水机 | 台 | 1 | 62.16 | 1503.06 | 1498.03 |  | 5.43 | 3.6 |  | 141.68 | 1715.93
排水系统 | [13 empty] | 分项工程(17安装)
220 | 031001006043 | 塑料管 (1)连接形式:承插连接 (2)安装部位:室内 (3)介质:污水 (4)材质、规格:UPVC DN100 | m | 1 | 23.68 | 26.24 |  | 0.01 | 4.04 | 2.67 |  | 5.1 | 61.74
220.1 | 31001363T | 室内塑料排水管(粘接) 外径110mm以内 | m | 1 | 23.68 | 26.24 |  | 0.01 | 4.04 | 2.67 |  | 5.1 | 61.74
221 | 031001006044 | 塑料管 (1)连接形式:承插连接 (2)安装部位:室内 (3)介质:污水 (4)材质、规格:UPVC DN75 | m | 1 | 21.95 | 14.59 |  |  | 2.95 | 1.96 |  | 3.73 | 45.18
221.1 | 31001362T | 室内塑料排水管(粘接) 外径75mm以内 | m | 1 | 21.95 | 14.59 |  |  | 2.95 | 1.96 |  | 3.73 | 45.18
222 | 031001006045 | 塑料管 (1)连接形式:承插连接 | m | 1 | 17.83 | 10.96 |  |  | 2.33 | 1.54 |  | 2.94 | 35.6
分部分项工程量清单综合单价分析表
工程名称：服务区党群服务中心“五合一”建设项目 | [11 empty] | 第34页 共36页
序号 | 项目编码 | 项目名称及特征描述 | 单位 | 工程量 | 综合单价组成(元) | [7 empty] | 综合单价 (元)
[5 empty] | 人工费 | 材料费 | 其中： 设备费 | 施工机具使用费 | 企业管理费 | 利润 | 规费 | 税金
(2)安装部位:室内 (3)介质:污水 (4)材质、规格:UPVC DN50
222.1 | 31001361T | 室内塑料排水管(粘接) 外径50mm以内 | m | 1 | 17.83 | 10.96 |  |  | 2.33 | 1.54 |  | 2.94 | 35.6
223 | 031004014002 | 给、排水附(配)件 (1)名称:地漏 (2)型号、规格:DN75 | 个/组 | 2 | 54.14 | 138.12 |  |  | 15.55 | 10.29 |  | 19.63 | 237.73
223.1 | 31006098T | 地漏安装(公称直径75mm以内 带存水弯) | 个 | 2 | 54.14 | 138.12 |  |  | 15.55 | 10.29 |  | 19.63 | 237.73
224 | 010101007009 | 管沟土方 (1)管道挖土方(管道挖填土方 管道公称直径50mm以内0.6m深) | m | 7.77 | 34.92 | 0.11 |  |  | 2.83 | 1.87 |  | 3.58 | 43.31
224.1 | 31011209 | 管道挖土方(管道挖填土方 管道公称直径50mm以内0.6m深) | m | 7.77 | 34.92 | 0.11 |  |  | 2.83 | 1.87 |  | 3.58 | 43.31
225 | 010101007010 | 管沟土方 (1)管道挖土方(管道挖填土方 管道公称直径100mm以内0.6m深) | m | 15.02 | 37.63 | 0.11 |  |  | 3.05 | 2.02 |  | 3.85 | 46.66
225.1 | 31011210 | 管道挖土方(管道挖填土方 管道公称直径100mm以内0.6m深) | m | 15.02 | 37.63 | 0.11 |  |  | 3.05 | 2.02 |  | 3.85 | 46.66
弱电工程 | [13 empty] | 分项工程(17安装)
226 | 030411003002 | 桥架 (1)规格:MR-100*50 (2)名称:弱电线槽 | m | 1 | 12.74 | 36.57 |  | 0.73 | 4.05 | 2.68 |  | 5.11 | 61.88
226.1 | 30409064 | 弱电线槽 MR-100*50 | m | 1 | 12.74 | 36.57 |  | 0.73 | 4.05 | 2.68 |  | 5.11 | 61.88
227 | 030413001002 | 铁构件 (1)名称:电缆桥架支撑架制作安装 | kg | 1 | 7.84 | 4.29 |  | 0.65 | 1.03 | 0.68 |  | 1.3 | 15.8
227.1 | 30407003 | 电缆桥架支撑架制作 | t | 0.001 | 4955.15 | 4065.82 |  | 338.57 | 756.81 | 500.86 |  | 955.55 | 11572.76
227.2 | 30407004 | 电缆桥架支撑架安装 | t | 0.001 | 2883.43 | 228.27 |  | 306.59 | 276.4 | 182.92 |  | 348.98 | 4226.59
228 | 030411001023 | 配管 (1)品牌:亚通、龙康牌、乐斯牌 (2)名称:PC20 (3)配置形式:暗配 | m | 37 | 7.13 | 1.74 |  |  | 0.72 | 0.47 |  | 0.91 | 10.97
分部分项工程量清单综合单价分析表
工程名称：服务区党群服务中心“五合一”建设项目 | [11 empty] | 第35页 共36页
序号 | 项目编码 | 项目名称及特征描述 | 单位 | 工程量 | 综合单价组成(元) | [7 empty] | 综合单价 (元)
[5 empty] | 人工费 | 材料费 | 其中： 设备费 | 施工机具使用费 | 企业管理费 | 利润 | 规费 | 税金
228.1 | 30412186T | PC20 暗配 | m | 37 | 7.13 | 1.74 |  |  | 0.72 | 0.47 |  | 0.91 | 10.97
229 | 030411001024 | 配管 (1)名称:PC20 (2)配置形式:明配 | m | 50 | 8.49 | 2.5 |  |  | 0.89 | 0.59 |  | 1.12 | 13.59
229.1 | 30412179T | PC20 明配 | m | 50 | 8.49 | 2.5 |  |  | 0.89 | 0.59 |  | 1.12 | 13.59
230 | 030411001025 | 配管 (1)规格:DN20 (2)名称:金属软管敷设 | m | 7 | 23.27 | 7.42 |  |  | 2.48 | 1.64 |  | 3.13 | 37.94
230.1 | 30412233T | 金属软管敷设 DN20 | m | 7 | 23.27 | 7.42 |  |  | 2.48 | 1.64 |  | 3.13 | 37.94
231 | 030502005009 | 双绞线缆 (1)规格:UTP6 (2)敷设方式:管内穿放 | m | 60 | 1.53 | 2.99 |  | 0.03 | 0.37 | 0.24 |  | 0.46 | 5.62
231.1 | 30502021T | 管内穿放 UTP6 | m | 60 | 1.53 | 2.99 |  | 0.03 | 0.37 | 0.24 |  | 0.46 | 5.62
232 | 030502005010 | 双绞线缆 (1)规格:UTP6 (2)敷设方式:线槽内布放 | m | 100 | 1.42 | 2.99 |  | 0.03 | 0.36 | 0.24 |  | 0.45 | 5.49
232.1 | 30502022T | 线槽内布放 UTP6 | m | 100 | 1.42 | 2.99 |  | 0.03 | 0.36 | 0.24 |  | 0.45 | 5.49
233 | 030502019002 | 双绞线缆测试 (1)测试内容:4对双绞线缆 | 链路/点 | 7 | 5.9 | 0.08 |  | 4.91 | 0.88 | 0.58 |  | 1.11 | 13.46
233.1 | 30502078 | 测试(4对双绞线缆) | 链路 | 7 | 5.9 | 0.08 |  | 4.91 | 0.88 | 0.58 |  | 1.11 | 13.46
234 | 030505005009 | 敷设射频同轴电缆 (1)规格:SYWV-75-5 (2)名称:视频同轴电缆 (3)敷设方式:管内穿放 | m | 50 | 1.42 | 2.21 |  | 0.02 | 0.3 | 0.2 |  | 0.37 | 4.52
234.1 | 30505120T | 管内穿放视频同轴电缆 SYWV-75-5 | m | 50 | 1.42 | 2.21 |  | 0.02 | 0.3 | 0.2 |  | 0.37 | 4.52
235 | 030505005010 | 敷设射频同轴电缆 (1)规格:SYWV-75-5 (2)名称:视频同轴电缆 (3)敷设方式:沿桥架敷设 | m | 54 | 1.65 | 2.21 |  | 0.02 | 0.31 | 0.21 |  | 0.4 | 4.8
235.1 | 30505122T | 沿桥架敷设视频同轴电缆 SYWV-75-5 | m | 54 | 1.65 | 2.21 |  | 0.02 | 0.31 | 0.21 |  | 0.4 | 4.8
236 | 030502012002 | 信息插座 | 个 | 3 | 7.08 | 40.49 |  |  | 3.85 | 2.55 |  | 4.86 | 58.83
分部分项工程量清单综合单价分析表
工程名称：服务区党群服务中心“五合一”建设项目 | [11 empty] | 第36页 共36页
序号 | 项目编码 | 项目名称及特征描述 | 单位 | 工程量 | 综合单价组成(元) | [7 empty] | 综合单价 (元)
[5 empty] | 人工费 | 材料费 | 其中： 设备费 | 施工机具使用费 | 企业管理费 | 利润 | 规费 | 税金
(1)名称:网络插座 (2)品牌:西门子、欧美品牌
236.1 | 30502056T | 网络插座 | 个 | 3 | 7.08 | 40.49 |  |  | 3.85 | 2.55 |  | 4.86 | 58.83
237 | 030502004008 | 电视、电话插座 (1)名称:有线电视插座 (2)安装方式:暗装 | 个 | 2 | 5.9 | 30.48 |  |  | 2.94 | 1.95 |  | 3.71 | 44.98
237.1 | 30505127 | 有线电视插座(暗装) | 个 | 2 | 5.9 | 30.48 |  |  | 2.94 | 1.95 |  | 3.71 | 44.98
238 | 030411006019 | 接线盒 (1)材质:铁制 (2)名称:过线盒 (3)安装形式:明装 (4)空白面板安装 | 个 | 14 | 8.07 | 3.74 |  |  | 0.95 | 0.63 |  | 1.2 | 14.59
238.1 | 30413194 | 接线盒安装(明装普通接线盒) | 个 | 14 | 6.48 | 2.35 |  |  | 0.71 | 0.47 |  | 0.9 | 10.91
238.2 | 30414290 | 普通开关、按钮安装(空白面板安装) | 套 | 14 | 1.59 | 1.39 |  |  | 0.24 | 0.16 |  | 0.3 | 3.68
239 | 030411006020 | 接线盒 (1)材质:铁制 (2)名称:开关(插座)盒 (3)安装形式:暗装 | 个 | 4 | 3.9 | 2.24 |  |  | 0.5 | 0.33 |  | 0.63 | 7.6
239.1 | 30413192 | 接线盒安装(暗装开关(插座)盒) | 个 | 4 | 3.9 | 2.24 |  |  | 0.5 | 0.33 |  | 0.63 | 7.6
240 | 030413002002 | 凿(压)槽 (1)规格:宽mm×深mm70×70 (2)名称:砖结构 | m | 75.6 | 9.43 | 10.43 |  |  | 1.61 | 1.06 |  | 2.03 | 24.56
240.1 | 31011156 | 砖结构(宽mm×深mm70×70) | m | 75.6 | 9.43 | 10.43 |  |  | 1.61 | 1.06 |  | 2.03 | 24.56

## 单价措施项目清单综合单价分析表
单价措施项目清单综合单价分析表
工程名称：服务区党群服务中心“五合一”建设项目 | [11 empty] | 第1页 共2页
序号 | 项目编码 | 项目名称及特征描述 | 单位 | 工程量 | 综合单价组成(元) | [7 empty] | 综合单价 (元)
[5 empty] | 人工费 | 材料费 | 施工机具使用费 | 企业管理费 | 利润 | 规费 | 税金
达埔服务区B区党群党群服务中心“五合一”项目 | [13 empty] | 单项工程(17房屋建筑与装饰)
房屋建筑与装饰工程 | [13 empty] | 单位工程(17房屋建筑与装饰)
拆除工程 | [13 empty] | 分项工程(17房屋建筑与装饰)
1 | 011701003005 | 砌筑脚手架 (1)服务对象:砖墙 (2)搭设高度:7m | m2 | 1 | 24.4 | 12.22 | 0.99 | 3.04 | 2.01 |  | 3.84 |  | 46.5
1.1 | 10117001T | 外脚手架（落地式钢管）(外墙扣件式钢管脚手架 双排 建筑物高度30m以内) | m2 | 1 | 24.4 | 12.22 | 0.99 | 3.04 | 2.01 |  | 3.84 |  | 46.5
2 | 011701003006 | 砌筑脚手架 (1)服务对象:砖墙 (2)搭设高度:3.6m以内 | m2 | 1 | 2.29 | 0.39 | 0.7 | 0.27 | 0.18 |  | 0.34 |  | 4.17
2.1 | 10117017 | 砌筑脚手架(里脚手架) | m2 | 1 | 2.29 | 0.39 | 0.7 | 0.27 | 0.18 |  | 0.34 |  | 4.17
3 | 011701006001 | 满堂装饰脚手架 (1)服务对象（天棚和墙面或天棚）:天棚和墙面 (2)服务高度:7m以内 | m2 | 1 | 20.44 | 3.37 | 0.64 | 1.98 | 1.31 |  | 2.5 |  | 30.24
3.1 | 10117019T | 装修脚手架(装修满堂脚手架 基本层3.6m-7m) | m2 | 1 | 20.44 | 3.37 | 0.64 | 1.98 | 1.31 |  | 2.5 |  | 30.24
4 | 011708001001 | 二次搬运 | 项 | 1 | [8 empty] | 8000
装饰 | [13 empty] | 分项工程(17安装)
5 | 041111002001 | 固定式夹芯压型钢板围挡 (1)3m (2)40*60镀锌钢管基层 (3)镀锌钢板 | m2 | 1 | 62.73 | 88.54 | 2.12 | 14.65 | 8.32 |  | 15.87 |  | 192.23
5.1 | 40107039T | 围挡(镀锌钢板 高3m) | m2 | 1 | 62.73 | 88.54 | 2.12 | 14.65 | 8.32 |  | 15.87 |  | 192.23
安装 | [13 empty] | 单位工程(17安装)
强电系统 | [13 empty] | 分项工程(17安装)
给水系统 | [13 empty] | 分项工程(17安装)
排水系统 | [13 empty] | 分项工程(17安装)
弱电工程 | [13 empty] | 分项工程(17安装)
槐植铁观音服务区A区党群服务中心“五合一”项目 | [13 empty] | 单项工程(17房屋建筑与装饰)
单价措施项目清单综合单价分析表
工程名称：服务区党群服务中心“五合一”建设项目 | [11 empty] | 第2页 共2页
序号 | 项目编码 | 项目名称及特征描述 | 单位 | 工程量 | 综合单价组成(元) | [7 empty] | 综合单价 (元)
[5 empty] | 人工费 | 材料费 | 施工机具使用费 | 企业管理费 | 利润 | 规费 | 税金
房屋建筑与装饰工程 | [13 empty] | 单位工程(17房屋建筑与装饰)
拆除工程 | [13 empty] | 分项工程(17房屋建筑与装饰)
6 | 011701003011 | 砌筑脚手架 (1)服务对象:砖墙 (2)搭设高度:7m | m2 | 1 | 24.4 | 12.22 | 0.99 | 3.04 | 2.01 |  | 3.84 |  | 46.5
6.1 | 10117001T | 外脚手架（落地式钢管）(外墙扣件式钢管脚手架 双排 建筑物高度30m以内) | m2 | 1 | 24.4 | 12.22 | 0.99 | 3.04 | 2.01 |  | 3.84 |  | 46.5
7 | 011701003012 | 砌筑脚手架 (1)服务对象:砖墙 (2)搭设高度:3.6m以内 | m2 | 1 | 2.29 | 0.39 | 0.7 | 0.27 | 0.18 |  | 0.34 |  | 4.17
7.1 | 10117017 | 砌筑脚手架(里脚手架) | m2 | 1 | 2.29 | 0.39 | 0.7 | 0.27 | 0.18 |  | 0.34 |  | 4.17
8 | 011701006002 | 满堂装饰脚手架 (1)服务对象（天棚和墙面或天棚）:天棚和墙面 (2)服务高度:7m以内 | m2 | 1 | 20.44 | 3.37 | 0.64 | 1.98 | 1.31 |  | 2.5 |  | 30.24
8.1 | 10117019T | 装修脚手架(装修满堂脚手架 基本层3.6m-7m) | m2 | 1 | 20.44 | 3.37 | 0.64 | 1.98 | 1.31 |  | 2.5 |  | 30.24
9 | 011708001002 | 二次搬运 | 项 | 1 | [8 empty] | 6000
装饰 | [13 empty] | 分项工程(17安装)
安装 | [13 empty] | 单位工程(17安装)
强电系统 | [13 empty] | 分项工程(17安装)
给水系统 | [13 empty] | 分项工程(17安装)
排水系统 | [13 empty] | 分项工程(17安装)
弱电工程 | [13 empty] | 分项工程(17安装)

## 人工、材料设备、机械汇总表
人工、材料设备、机械汇总表
工程名称：服务区党群服务中心“五合一”建设项目 | [5 empty] | 第1页 共10页
序号 | 工料机编码 | 工料机名称 | 规格、型号等特殊要求 | 单位 | 数量 | 单价 | 合价
一 |  | 人工 |  |  |  |  | 0
1 | 00010040 | 定额人工费 |  | 元 |  |  | 114094.39
2 | 00011002 | 美缝 |  | m |  |  | 1132.2
二 |  | 材料
1 | 01000030 | 型钢 | 综合 | kg | 10.2 | 3.619 | 36.91
2 | 01010350 | 螺纹钢筋 | HRB400EΦ16 | t | 0.26 | 3739.08 | 973.66
3 | 01030190 | 镀锌铁丝 | Φ2.2～1.2 | kg | 2.053 | 8.65 | 17.76
4 | 01030190 | 镀锌铁丝 | Φ2.2～1.2 | kg | 1.51 | 10.179 | 15.37
5 | 01030250 | 镀锌铁丝 | Φ4.0 | kg |  | 9.499
6 | 01090210 | 圆钢 | Φ10以外 | ㎏ | 0.9 | 3.525 | 3.17
7 | 01090290 | 圆钢 | Ф10 | t | 0.275 | 3871.508 | 1065.44
8 | 01190110 | 槽钢 | 16# | kg | 17.25 | 3.623 | 62.5
9 | 01210010 | 角钢 | 综合 | kg | 21.845 | 4.206 | 91.88
10 | 01210010 | 角钢 | 综合 | kg | 6.9 | 3.697 | 25.51
11 | 01290970 | 不锈钢板 | δ3 | m2 | 28 | 519.394 | 14543.03
12 | 01291020 | 镜面不锈钢板 | δ0.8 | m2 | 10.815 | 131.251 | 1419.48
13 | 01291390 | 镀锌钢板 | δ1 | m2 | 1 | 46.592 | 46.59
14 | 01291750 | 热轧厚钢板 | δ8.0～15 | kg | 0.105 | 4.11 | 0.43
15 | 01291790 | 热轧厚钢板 | δ12～20 | kg | 0.093 | 4.08 | 0.38
16 | 01490001 | 角铝 |  | m | 1.721 | 7.858 | 13.53
17 | 01490010 | 角铝 | 25.4×1 | m | 26.618 | 6.729 | 179.11
18 | 01490020 | 槽铝 | 50 | m | 60.302 | 10.047 | 605.86
19 | 01510020 | 铝合金型材 | 综合 | kg | 37.8 | 16.787 | 634.55
20 | 01510020 | 铝合金型材 | 综合 | kg | 35.523 | 22.318 | 792.8
21 | 01510080 | 铝合金石材干挂挂件 |  | 套 | 509.796 | 4.479 | 2283.38
22 | 01610250 | 铁件 | 综合 | kg | 80.059 | 3.67 | 293.82
23 | 02010180 | 橡胶板 | δ1-3 | kg | 0.052 | 3.669 | 0.19
24 | 02010210 | 橡胶板 | δ5～10 | kg | 0.2 | 3.671 | 0.73
25 | 02130050 | 聚四氟乙烯生料带 | 宽20 | m | 32.401 | 0.11 | 3.56
26 | 02270001 | 白布 |  | kg | 0.041 | 24.45 | 1.01
27 | 02270260 | 棉纱 |  | kg | 1.914 | 5.289 | 10.12
28 | 03010550 | 圆钉 |  | kg | 0.162 | 9.669 | 1.57
29 | 03010640 | 木螺钉 | M2-4×6-65 | 个 | 33.52 | 0.06 | 2.01
30 | 03010750 | 木螺钉 | M4×65 | 个 | 516.019 | 0.098 | 50.57
31 | 03010900 | 半圆头螺钉 | M6～12×12～50 | 套 | 120.036 | 0.12 | 14.4
32 | 03011970 | 镀锌锁紧螺母 | 3×15 | 个 | 3.296 | 0.2 | 0.66
33 | 03012440 | 半圆头镀锌螺栓 | M2～5×15～50 | 个 | 174.72 | 0.39 | 68.14
34 | 03014880 | 精制六角螺栓 | M8×20 | 套 | 509.796 | 0.097 | 49.45
35 | 03014970 | 六角螺栓 |  | kg | 0.121 | 6.46 | 0.78
36 | 03015360 | 膨胀螺栓 | M6-12×50-120 | 套 | 33.99 | 1.68 | 57.1
人工、材料设备、机械汇总表
工程名称：服务区党群服务中心“五合一”建设项目 | [5 empty] | 第2页 共10页
序号 | 工料机编码 | 工料机名称 | 规格、型号等特殊要求 | 单位 | 数量 | 单价 | 合价
37 | 03015450 | 膨胀螺栓 | M8 | 套 | 62.943 | 0.63 | 39.65
38 | 03015460 | 膨胀螺栓 | M10 | 套 | 32.985 | 0.93 | 30.68
39 | 03015480 | 膨胀螺栓 | M12 | 套 | 150.745 | 1.576 | 237.57
40 | 03015580 | 膨胀螺栓 | M8×80 | 套 | 52.14 | 0.554 | 28.89
41 | 03015640 | 膨胀螺栓 | M12×100 | 套 | 74.412 | 1.86 | 138.41
42 | 03016290 | 镀锌六角螺栓带螺母 | 2弹垫 M10×14～70 | 套 | 8.24 | 0.711 | 5.86
43 | 03016350 | 镀锌六角螺栓带螺母 | 2平垫1弹垫 M10×100以内 | 套 | 0.071 | 0.93 | 0.07
44 | 03016930 | 六角螺栓带螺母、垫圈 | M10×80～130 | 套 | 28.84 | 0.42 | 12.11
45 | 03030010 | 不锈钢门夹 |  | m | 22.8 | 84.3 | 1922.04
46 | 03030010 | 不锈钢门夹 |  | m | 13.767 | 83.196 | 1145.35
47 | 03030120 | 不锈钢门合页 |  | 片 | 18.18 | 13.27 | 241.25
48 | 03030170 | 单开门锁 |  | 把 | 9 | 47.01 | 423.09
49 | 03030240 | 磁性门碰 |  | 套 | 9 | 16.81 | 151.29
50 | 03030260 | 地弹簧（皇冠） |  | 套 | 3.824 | 370.013 | 1415.07
51 | 03030360 | 风扇吊钩 |  | 个 | 6.12 | 1.46 | 8.94
52 | 03030440 | 地锁 |  | 个 | 3.824 | 42.74 | 163.45
53 | 03030550 | 成品窗帘杆 |  | m | 30 | 21.611 | 648.33
54 | 03050100 | 高档门拉手 |  | 副 | 3.824 | 88.498 | 338.45
55 | 03070300 | 排水栓带链堵 |  | 套 | 1.01 | 11.79 | 11.91
56 | 03070390 | 地漏 | DN75 | 个 | 6 | 131.484 | 788.9
57 | 03070550 | 存水弯 | DN50 | 个 | 1.01 | 3.48 | 3.51
58 | 03070560 | 存水弯 | DN75 | 个 | 6.03 | 6.03 | 36.36
59 | 03070660 | 长颈水嘴 | DN15 | 个 | 1.01 | 20 | 20.2
60 | 03070780 | 混合冷热龙头 |  | 个 | 2.02 | 348.561 | 704.09
61 | 03070810 | 角型阀(带铜活) | DN15 | 个 | 6.06 | 6.19 | 37.51
62 | 03070880 | 排水接头 | DN50 | 个 | 2.06 | 12.86 | 26.49
63 | 03070930 | 洗脸盆排水附件 |  | 套 | 2.02 | 10 | 20.2
64 | 03130300 | 松香焊锡丝 | 综合 | m | 0.1 | 1.17 | 0.12
65 | 03130790 | 冲击钻头 | Φ6～8 | 个 | 4.313 | 5.128 | 22.12
66 | 03130810 | 冲击钻头 | Φ8～16 | 个 | 0.389 | 7.43 | 2.89
67 | 03130840 | 冲击钻头 | Φ10 | 个 | 0.357 | 6.546 | 2.34
68 | 03130850 | 冲击钻头 | Φ12 | 只 | 0.649 | 8.845 | 5.74
69 | 03130860 | 冲击钻头 | Φ14 | 个 | 0.508 | 10.349 | 5.26
70 | 03130870 | 冲击钻头 | Φ16 | 个 | 2.625 | 11.68 | 30.66
71 | 03131110 | 锯条 | 综合 | 根 | 5.422 | 0.44 | 2.39
72 | 03131120 | 钢锯条 |  | 根 | 7.936 | 0.23 | 1.83
73 | 03131140 | 砂轮片 | Φ100 | 片 | 0.021 | 2.12 | 0.05
74 | 03131180 | 砂轮片 | Φ400 | 片 | 0.056 | 15.04 | 0.84
75 | 03131270 | 尼龙砂轮片 | Φ400 | 片 | 0.024 | 8.88 | 0.21
人工、材料设备、机械汇总表
工程名称：服务区党群服务中心“五合一”建设项目 | [5 empty] | 第3页 共10页
序号 | 工料机编码 | 工料机名称 | 规格、型号等特殊要求 | 单位 | 数量 | 单价 | 合价
76 | 03131360 | 塑料胀管 | Φ6-8 | 个 | 622.25 | 0.04 | 24.89
77 | 03131480 | 铁砂布 |  | 张 | 6.882 | 0.88 | 6.06
78 | 03131490 | 铁砂布 | 0#-2# | 张 | 0.517 | 0.81 | 0.42
79 | 03131540 | 金属片 | Φ150 | 片 | 3.233 | 0.98 | 3.17
80 | 03131590 | 低碳钢焊条 | 综合 | kg | 0.662 | 7.098 | 4.7
81 | 03131630 | 低碳钢焊条 | J422 Φ3.2 | kg | 0.184 | 7.1 | 1.3
82 | 03131700 | 合金钢切割片 | Φ300 | 片 | 6.653 | 194.728 | 1295.49
83 | 03131890 | 锡基钎料 |  | kg | 1.69 | 42.472 | 71.77
84 | 03131960 | 低碳钢电焊条 |  | ㎏ | 3.2 | 7.58 | 24.26
85 | 03210208 | 镀锌铁件 | 综合 | kg | 9.086 | 6.21 | 56.43
86 | 03210660 | 平垫铁 | 综合 | kg | 0.3 | 4.48 | 1.34
87 | 04010001 | 水泥 | 32.5 | kg | 49.228 | 0.335 | 16.49
88 | 04010001 | 水泥 | 32.5 | kg | 378.756 | 0.32 | 121.2
89 | 04010050 | 袋装水泥 | 32.5 | kg | 5 | 0.335 | 1.68
90 | 04010050 | 袋装水泥 | 32.5 | kg | 2 | 0.311 | 0.62
91 | 04010050 | 袋装水泥 | 32.5 | kg | 45.827 | 0.381 | 17.46
92 | 04010050 | 袋装水泥 | 32.5 | kg | 20.831 | 0.32 | 6.67
93 | 04010170 | 散装水泥 | 42.5 | kg | 1623.921 | 0.32 | 519.65
94 | 04010170 | 散装水泥 | 42.5 | kg | 957.259 | 0.337 | 322.6
95 | 04010170 | 散装水泥 | 42.5 | kg | 586.921 | 0.32 | 187.81
96 | 04010170 | 散装水泥 | 42.5 | kg | 2654.662 | 0.378 | 1003.46
97 | 04030120 | 中(细)砂 | 损耗2%+膨胀1.18 | m3 | 0.928 | 124.269 | 115.3
98 | 04030150 | 中(粗)砂 | 损耗2%+膨胀1.18 | m3 | 0.091 | 171.957 | 15.59
99 | 04030150 | 中(粗)砂 | 损耗2%+膨胀1.18 | m3 | 0.045 | 124.269 | 5.6
100 | 04030170 | 机制砂 |  | m3 | 0.014 | 103.996 | 1.46
101 | 04030170 | 机制砂 |  | m3 | 34.578 | 121.647 | 4206.31
102 | 04030230 | 净干砂（机制砂） |  | m3 | 7.691 | 121.005 | 930.64
103 | 04030230 | 净干砂（机制砂） |  | m3 | 0.583 | 103.995 | 60.58
104 | 04030230 | 净干砂（机制砂） |  | m3 | 2.99 | 105.161 | 314.46
105 | 04030230 | 净干砂（机制砂） |  | m3 | 3.421 | 122 | 417.37
106 | 04050200 | 碎石 | Φ5-10 （细石） | m3 | 0.773 | 84.715 | 65.51
107 | 04050230 | 碎石 | Φ5-25 | m3 | 1.14 | 93 | 106.02
108 | 04050240 | 碎石 | Φ5-31.5 | m3 | 2.489 | 96 | 238.98
109 | 04050240 | 碎石 | Φ5-31.5 | m3 | 0.068 | 103.998 | 7.03
110 | 04090030 | 粉煤灰 | Ⅱ级 | kg | 326.885 | 0.18 | 58.84
111 | 04090360 | 粘土膏 |  | m3 | 0.394 | 28.249 | 11.13
112 | 04130160 | 红砖 | 240×115×53 | 块 | 6646.8 | 0.527 | 3502.86
113 | 04130540 | 烧结煤矸石普通砖 | 240×115×53 | 块 | 4227.3 | 0.361 | 1526.06
人工、材料设备、机械汇总表
工程名称：服务区党群服务中心“五合一”建设项目 | [5 empty] | 第4页 共10页
序号 | 工料机编码 | 工料机名称 | 规格、型号等特殊要求 | 单位 | 数量 | 单价 | 合价
114 | 05030001 | 杉板枋材 |  | m3 | 0.465 | 2124 | 988.08
115 | 05030210 | 杉木锯材 |  | m3 | 0.009 | 1754.197 | 16.14
116 | 05030220 | 松木锯材 |  | m3 | 0.123 | 1344.707 | 164.86
117 | 05050090 | 胶木板 |  | kg | 0.077 | 12.028 | 0.93
118 | 05090010 | 细木工板 | 12厚 | m2 | 4.2 | 27.663 | 116.18
119 | 06050040 | 钢化玻璃 | δ12 | m2 | 2.49 | 95.57 | 237.97
120 | 06110030 | 中空LOW-E钢化玻璃 | 6+9A+6 | m2 | 21.6 | 181.42 | 3918.67
121 | 07010160 | 浅黄色瓷砖 | 600*1200 | m2 | 63.6 | 107.108 | 6812.07
122 | 07010170 | 仿古地面砖 | 100×800 | m2 | 2.08 | 68.939 | 143.39
123 | 07010170 | 仿古砖 | 400×800 | m2 | 50.4 | 68.939 | 3474.53
124 | 07050030 | 防滑砖 | 600×1200 | m2 | 197.6 | 107.216 | 21185.88
125 | 07050030 | 防滑砖 | 800*800 | m2 | 1.04 | 107.216 | 111.5
126 | 08030001 | 大理石 |  | m2 | 2.08 | 322.793 | 671.41
127 | 08030001 | 灰色大理石火烧面 | 25mm | m2 | 31.376 | 244.776 | 7680.09
128 | 09010010 | 石膏板 | 9厚 | m2 | 85.1 | 14.605 | 1242.89
129 | 09010020 | 石膏板 | 12厚 | m2 | 23.1 | 17.526 | 404.85
130 | 09010040 | 泰山石膏板 | 9.5厚 | m2 | 3.5 | 32.134 | 112.47
131 | 09030070 | 木饰面 | 9厚 | m2 | 23.1 | 117.433 | 2712.7
132 | 09050190 | 铝扣板 | 300×300 | m2 | 10.92 | 63.593 | 694.44
133 | 09050190 | 铝扣板 | 300×600 | m2 | 40.95 | 73.64 | 3015.56
134 | 09050220 | 铝合金条板 |  | m2 | 9.339 | 94.792 | 885.25
135 | 09370002 | 铝格栅 | 40*10*0.5 间距100*100 | m2 | 32.025 | 132.319 | 4237.52
136 | 09370030 | 铝合金格片 |  | m2 | 9.765 | 21.977 | 214.61
137 | 09370101 | 铝方通 | 50*80间距 | m2 | 41.16 | 117.71 | 4844.94
138 | 10010070 | 轻钢龙骨(不上人型） | 平面300×300 | m2 | 10.92 | 34.47 | 376.41
139 | 10010090 | 轻钢龙骨(不上人型) | 平面600×600 | m2 | 40.95 | 20.682 | 846.93
140 | 10010090 | 轻钢龙骨(不上人型) | 平面600×600 | m2 | 77.7 | 23.262 | 1807.46
141 | 10010090 | 轻钢龙骨(不上人型) | 平面600×600 | m2 | 41.16 | 21.54 | 886.59
142 | 10010250 | 轻钢竖龙骨 | 75×50 | m | 24.7 | 4.995 | 123.38
143 | 10010260 | 轻钢天地龙骨 | 75×40 | m | 14.3 | 4.829 | 69.05
144 | 10030030 | 不锈钢龙骨 | 60×30 | m | 13.259 | 4.829 | 64.03
145 | 10130120 | 镀锌槽型吊码 | 单边 δ=3 | 个 | 43.26 | 3.98 | 172.17
146 | 11000001 | 不锈钢防盗门 |  | m2 | 2.103 | 637.674 | 1340.97
147 | 11010490 | 成品装饰单开木门及门套 | 900×2100 | 樘 | 6 | 1439.749 | 8638.49
148 | 11010490 | 生态干漆门 | 1000×2100 | 樘 | 3 | 1439.749 | 4319.25
149 | 11190010 | 电子感应自动门 |  | 套 | 2 | 10339.923 | 20679.85
150 | 11190030 | 全玻地弹门 | 不含地弹簧 | m2 | 8.26 | 241.346 | 1993.52
151 | 11250001 | 不锈钢扣板卷帘门 |  | m2 | 14.04 | 269.676 | 3786.25
152 | 11370010 | 卷帘门电动装置 |  | 套 | 1 | 1040.774 | 1040.77
153 | 12030400 | 铝合金收边线 |  | m | 104.832 | 4.304 | 451.2
人工、材料设备、机械汇总表
工程名称：服务区党群服务中心“五合一”建设项目 | [5 empty] | 第5页 共10页
序号 | 工料机编码 | 工料机名称 | 规格、型号等特殊要求 | 单位 | 数量 | 单价 | 合价
154 | 12030570 | 铝合金踢脚线 | 1200×100 | m | 55.08 | 29.387 | 1618.64
155 | 13010160 | 酚醛调和漆 |  | kg | 0.101 | 11.97 | 1.21
156 | 13010670 | 内墙用乳胶漆底漆 |  | kg | 41.832 | 17.527 | 733.19
157 | 13030480 | 腻子粉 |  | kg | 898.128 | 3.426 | 3076.99
158 | 13030680 | 内墙用乳胶漆面漆 |  | kg | 115.69 | 17.526 | 2027.58
159 | 13050001 | 防火涂料 |  | kg | 8.802 | 12.493 | 109.97
160 | 13050060 | 防锈漆 | C53-1 | kg | 0.062 | 9.358 | 0.58
161 | 13050100 | 醇酸防锈漆 | C53-1 | kg | 0.02 | 9.91 | 0.2
162 | 13050110 | 酚醛防锈漆 |  | kg | 0.214 | 9.91 | 2.12
163 | 13350560 | 防水密封胶 |  | kg | 2.1 | 10.08 | 21.17
164 | 13350610 | 水泥基渗透结晶防水涂料 | I型 | kg | 158.112 | 6.027 | 952.94
165 | 13350630 | 聚合物复合改性沥青防水涂料 |  | kg | 231 | 5.205 | 1202.36
166 | 13350660 | 聚氨酯发泡密封胶 | 750ml/支 | 支 | 3.692 | 11.635 | 42.96
167 | 13390020 | 石材晶化液 |  | kg | 1.5 | 18.959 | 28.44
168 | 14030060 | 汽油 | 92# | kg | 4.224 | 9.63 | 40.68
169 | 14030060 | 汽油 | 92# | kg | 0.171 | 9.86 | 1.69
170 | 14030100 | 铅油 | 厚漆 | kg | 0.45 | 6.016 | 2.71
171 | 14050020 | 溶剂油 |  | kg | 0.021 | 6.759 | 0.14
172 | 14070130 | 机油 | 综合 | kg | 0.03 | 5.54 | 0.17
173 | 14090010 | 电力复合酯 | 综合 | kg | 0.82 | 25.4 | 20.83
174 | 14230280 | 漂白粉 |  | kg | 0.007 | 1.284 | 0.01
175 | 14330001 | 丙酮 |  | kg | 9.505 | 6.64 | 63.11
176 | 14350190 | 防水剂 |  | kg | 25.065 | 2.473 | 61.99
177 | 14350840 | 发泡剂 | 750ml | 支 | 9 | 11.06 | 99.54
178 | 14351100 | 减水剂 | WR-S | kg | 18.249 | 3.57 | 65.15
179 | 14390180 | 氧气 |  | m3 | 0.154 | 4.01 | 0.62
180 | 14390190 | 乙炔气 |  | kg | 0.051 | 21.35 | 1.1
181 | 14410070 | 玻璃胶 | 300ml | 支 | 4.557 | 8.85 | 40.33
182 | 14410080 | 玻璃胶 | 310g | 支 | 34 | 11 | 374
183 | 14410090 | 玻璃胶 | 350g | 支 | 1.38 | 12.618 | 17.41
184 | 14410260 | 胶合剂 |  | kg | 0.223 | 12.874 | 2.87
185 | 14410430 | 氯丁粘接剂 |  | kg | 6.519 | 14.757 | 96.2
186 | 14410620 | 云石胶 |  | kg | 11.778 | 7.321 | 86.23
187 | 14410760 | 粘合剂 | 507 | kg | 0.551 | 7.56 | 4.17
188 | 15010420 | 石棉橡胶板 | 低压 δ0.8-6 | kg | 0.012 | 7.27 | 0.09
189 | 15590050 | 阻燃板 | 15厚 | m2 | 23.1 | 43.817 | 1012.17
190 | 15590050 | 阻燃板 | 18厚 | m2 | 6.164 | 48.967 | 301.84
191 | 15590050 | 阻燃板 | 9厚 | m2 | 3.5 | 27.264 | 95.42
192 | 17010310 | 焊接钢管 |  | kg | 0.213 | 4.094 | 0.87
人工、材料设备、机械汇总表
工程名称：服务区党群服务中心“五合一”建设项目 | [5 empty] | 第6页 共10页
序号 | 工料机编码 | 工料机名称 | 规格、型号等特殊要求 | 单位 | 数量 | 单价 | 合价
193 | 17010430 | 焊接钢管 | DN20 | m | 0.046 | 6.837 | 0.32
194 | 17070030 | 无缝钢管 | Φ22×2 | m | 0.009 | 6.32 | 0.06
195 | 17190001 | 金属软管 | DN20 | m | 21.63 | 2.943 | 63.66
196 | 17190030 | 金属软管 | DN15 | 根 | 4.04 | 10 | 40.4
197 | 17250001 | 塑料管 |  | kg | 0.26 | 9.94 | 2.58
198 | 17252610 | 塑料给水管 | Φ20 | m | 5.1 | 3.341 | 17.04
199 | 17252620 | 塑料给水管 | Φ25 | m | 23.866 | 4.895 | 116.82
200 | 17252630 | 塑料给水管 | Φ32 | m | 4.552 | 7.829 | 35.64
201 | 17253130 | 塑料排水管 | Φ50 | m | 13.429 | 5.257 | 70.6
202 | 17253140 | 塑料排水管 | Φ75 | m | 8.291 | 8.729 | 72.37
203 | 17253150 | 塑料排水管 | Φ110 | m | 12.502 | 16.415 | 205.22
204 | 17253160 | 塑料排水管 | Φ160 | m | 235.6
205 | 17270250 | 橡胶软管 | DN20 | m | 0.02 | 9.938 | 0.2
206 | 17310780 | 输水软管 | Φ25 | m | 0.018 | 3.76 | 0.07
207 | 18031880 | 螺纹管件 | DN15 | 个 | 5.05 | 10 | 50.5
208 | 18091590 | 室内塑料给水管热熔管件 | Φ20 | 个 | 7.63 | 0.8 | 6.1
209 | 18091600 | 室内塑料给水管热熔管件 | Φ25 | 个 | 28.775 | 1.15 | 33.09
210 | 18091610 | 室内塑料给水管热熔管件 | Φ32 | 个 | 4.843 | 2.18 | 10.56
211 | 18091870 | 室内塑料排水管粘接管件 | Φ50 | 个 | 9.156 | 2.21 | 20.24
212 | 18091880 | 室内塑料排水管粘接管件 | Φ75 | 个 | 7.487 | 3.55 | 26.58
213 | 18091890 | 室内塑料排水管粘接管件 | Φ110 | 个 | 15.213 | 6.78 | 103.14
214 | 18091900 | 室内塑料排水管粘接管件 | Φ160 | 个 | 147.56
215 | 18150500 | 金属软管接头 | DN20 | 个 | 56.238 | 1.1 | 61.86
216 | 18150970 | 黑玛钢活接头 | DN25 | 个 | 3.03 | 4.96 | 15.03
217 | 18151770 | 黑玛钢六角内接头 | DN25 | 个 | 2.424 | 2.21 | 5.36
218 | 18250020 | 成品管卡 |  | 套 | 232.738 | 1.06 | 246.7
219 | 18250280 | 金属软管卡 | DN20 | 个 | 61.824 | 0.12 | 7.42
220 | 18250820 | 镀锌管箍 | DN15 | 个 | 10.1 | 1.06 | 10.71
221 | 18250840 | 镀锌管箍 | DN25 | 个 | 4 | 1.86 | 7.44
222 | 19002310 | 螺纹阀门 | DN20 | 个 | 0.013 | 12.576 | 0.17
223 | 19002320 | 截止阀 | DN25 | 个 | 3.03 | 33.514 | 101.55
224 | 21050030 | 花洒 |  | 套 | 2 | 978.089 | 1956.18
225 | 21090001 | 洗脸盆 |  | 个 | 2.02 | 250 | 505
226 | 21130120 | 洗衣槽水龙及配件 |  | 个 | 3.03 | 648.652 | 1965.42
227 | 21130200 | 成品拖布池 |  | 套 | 1.01 | 379.085 | 382.88
228 | 21170010 | 感应式冲水器(带配件) |  | 套 | 1.01 | 746.458 | 753.92
229 | 21310080 | 洗脸盆托架 |  | 副 | 2.02 | 5 | 10.1
230 | 21310090 | 洗涤盆托架 | -40×5 | 副 | 3.03 | 7.96 | 24.12
231 | 21310140 | 低水箱座式大便器 |  | 套 | 2.02 | 1285.38 | 2596.47
232 | 24110190 | 弹簧压力表 | Y-100 0-1.6MPa | 块 | 0.025 | 34.999 | 0.86
人工、材料设备、机械汇总表
工程名称：服务区党群服务中心“五合一”建设项目 | [5 empty] | 第7页 共10页
序号 | 工料机编码 | 工料机名称 | 规格、型号等特殊要求 | 单位 | 数量 | 单价 | 合价
233 | 24590040 | 压力表弯管 | DN15 | 个 | 0.025 | 15 | 0.37
234 | 25000020 | LED平板灯 | 300*300 | 套 | 10.1 | 89.719 | 906.16
235 | 25000020 | LED平板灯 | 600*600 | 套 | 11.11 | 144.112 | 1601.08
236 | 25000020 | 筒灯 |  | 套 | 50.5 | 39.871 | 2013.49
237 | 25000020 | 房间吸顶灯 |  | 套 | 2.02 | 349.297 | 705.58
238 | 25000020 | 双头斗胆灯 |  | 套 | 28.28 | 179.608 | 5079.31
239 | 26050260 | 单联单控开关 |  | 个 | 9.18 | 7.66 | 70.32
240 | 26310001 | 空白面板 |  | 个 | 42.84 | 1.284 | 55.01
241 | 26410001 | 网络插座 |  | 个 | 17.17 | 39.911 | 685.27
242 | 26410001 | 有线电视插座(暗装) |  | 个 | 16.16 | 29.932 | 483.7
243 | 26410370 | 二孔+三孔安全型电源插座 | HD86ESC-10A | 套 | 24.48 | 10.975 | 268.67
244 | 26410370 | 热水器插座 |  | 套 | 2.04 | 13.359 | 27.25
245 | 26410370 | 二加三安全插座 10A |  | 套 | 39.78 | 4.935 | 196.31
246 | 26410370 | 防水五孔插座 |  | 套 | 3.06 | 6.472 | 19.8
247 | 26410370 | 空调插座 |  | 套 | 4.08 | 6.472 | 26.41
248 | 26410370 | 热水器插座 |  | 套 | 3.06 | 6.471 | 19.8
249 | 27060200 | 铜接地端子带螺栓 | DT-6 | 套 | 2.247 | 2.48 | 5.57
250 | 27170170 | 自粘性塑料带 | 20×20000 | 卷 | 0.2 | 13.27 | 2.65
251 | 27170180 | 电气绝缘胶带 | 18mm×10m×0.13mm | 卷 | 2.392 | 3.54 | 8.47
252 | 28000010 | 穿照明线 | BYJ-2.5 | m | 814.018 | 1.276 | 1038.69
253 | 28000010 | 穿照明线 | BYJ-4 | m | 157.454 | 2.085 | 328.29
254 | 28010420 | 硬铜绞线 | TJ-2.5～4 | m | 6.264 | 3.02 | 18.92
255 | 28031940 | 铜芯聚氯乙烯绝缘电线 | BV-2.5 | m | 15.4 | 1.679 | 25.86
256 | 28031940 | 铜芯聚氯乙烯绝缘电线 | BV-2.5 | m | 17.562 | 1.79 | 31.44
257 | 28031940 | 铜芯聚氯乙烯绝缘电线 | BV-2.5 | m | 96.652 | 1.81 | 174.94
258 | 28031940 | 铜芯聚氯乙烯绝缘电线 | BV-2.5 | m | 0.916 | 1.71 | 1.57
259 | 28031970 | 铜芯聚氯乙烯绝缘电线 | BV-6 | m | 15.555 | 4.36 | 67.82
260 | 28032070 | 铜芯聚氯乙烯绝缘软电线 | BVR-6 | m | 4.815 | 4.37 | 21.04
261 | 28270120 | UTP6 |  | m | 511.77 | 2.814 | 1440.12
262 | 28290001 | SYWV-75-5 |  | m | 319.766 | 2.161 | 691.01
263 | 29010260 | 弱电线槽 | MR-100*50 | m | 21.614 | 34.738 | 750.83
264 | 29060820 | 镀锌钢管塑料护口 | DN15～20 | 个 | 32.96 | 0.05 | 1.65
265 | 29060930 | PC20 |  | m | 49.163 | 1.365 | 67.11
266 | 29060930 | 砖、混凝土结构暗配 | PC16 | m | 254.718 | 1.188 | 302.6
267 | 29060930 | PC20 |  | m | 280.688 | 1.344 | 377.24
268 | 29061380 | 难燃塑料管接头 | 15 | 个 | 61.997 | 0.12 | 7.44
269 | 29061390 | 难燃塑料管接头 | 20 | 个 | 72.979 | 0.15 | 10.95
270 | 29061470 | 难燃塑料管卡子 | 20 | 个 | 255.696 | 0.179 | 45.77
271 | 29061540 | 难燃塑料管三通 | 20 | 个 | 4.87 | 0.22 | 1.07
人工、材料设备、机械汇总表
工程名称：服务区党群服务中心“五合一”建设项目 | [5 empty] | 第8页 共10页
序号 | 工料机编码 | 工料机名称 | 规格、型号等特殊要求 | 单位 | 数量 | 单价 | 合价
272 | 29061610 | 难燃塑料管伸缩接头 | 20 | 个 | 3.196 | 3.967 | 12.68
273 | 29061680 | 难燃塑料管弯头 | 20 | 个 | 3.196 | 0.31 | 0.99
274 | 29061950 | 塑料管塑料护口 | 20 | 个 | 198.75 | 0.06 | 11.93
275 | 29061960 | 塑料管塑料护口 | 25 | 个 | 21.63 | 0.09 | 1.95
276 | 29061970 | 塑料管塑料护口 | 32 | 个 | 2.163 | 0.16 | 0.35
277 | 29090180 | 铜接线端子 | 20A | 个 | 102.515 | 0.32 | 32.8
278 | 29090290 | 铜接线端子 | DT-6 | 个 | 4.06 | 1.33 | 5.4
279 | 29110110 | 接线盒 |  | 个 | 75.48 | 2.129 | 160.7
280 | 29110200 | 难燃型聚氯乙烯灯头盒 |  | 个 | 70.38 | 1.26 | 88.68
281 | 29110210 | 难燃型聚氯乙烯开关盒 |  | 个 | 36.72 | 1.211 | 44.47
282 | 29170150 | 镀锌地线夹 | 20 | 套 | 56.238 | 0.12 | 6.75
283 | 33010040 | 吊杆 |  | kg | 21.27 | 6.026 | 128.18
284 | 33010040 | 吊杆 |  | kg | 22.591 | 5.813 | 131.32
285 | 33010180 | 镀锌圆钢吊杆(带4个螺母4个垫圈) | φ8 | 根 | 44.1 | 6.64 | 292.82
286 | 34110030 | 电 |  | kW·h | 10.073 | 0.66 | 6.65
287 | 34110030 | 电 |  | kW·h | 0.096 | 0.66 | 0.06
288 | 34110030 | 电 |  | kW·h | 16.178 | 0.66 | 10.68
289 | 34110080 | 水 |  | m3 | 20.396 | 2.92 | 59.56
290 | 35010130 | 木模板 |  | m3 | 0.02 | 3001.895 | 61.24
291 | 35010140 | 胶合板 | 18厚、一级、酚醛 | m2 | 5.552 | 51.606 | 286.51
292 | 35030001 | 底座 |  | 个 | 0.003 | 2.511 | 0.01
293 | 35030090 | 钢管使用费 |  | t.月 | 0.042 | 110.62 | 4.62
294 | 35030190 | 扣件 |  | 个 | 0.083 | 10.62 | 0.88
295 | 35030210 | 扣件、底座使用费 |  | 个.月 | 6.48 | 0.32 | 2.07
296 | 35030310 | 木脚手板 | 500 | m3 | 0.001 | 2057.467 | 2.88
297 | 35030320 | 竹脚手板 |  | m2 | 0.199 | 4.65 | 0.92
298 | 36010190 | 轻型铸铁井盖井座 | Φ700 | 座 | 2 | 332.263 | 664.53
299 | 49010020 | 配电箱 |  | 元 | 2 | 498.843 | 997.69
300 | 49010030 | 其他材料费 |  | % | 1.362 | 1 | 1.36
301 | 49010030 | 其他材料费 |  | % | 87.525 | 1 | 87.52
302 | 49010040 | 其他材料费 |  | 元 | 133663.94 | 1 | 133663.94
303 | 49010040 | 其他材料费 |  | 元 | 258.138 | 1 | 258.14
304 | 49010040 | 其他材料费 |  | 元 | 1742.188 | 1 | 1742.19
305 | 49010040 | 成品保护 |  | m2 | 260 | 4.914 | 1277.64
306 | 49010320 | 小五金费用 |  | 元 | 229.157 | 2.947 | 675.32
307 | 49011001 | 瓷砖美缝 |  | m | 1255 | 1.946 | 2442.23
308 | 49011002 | 金刚取孔 |  | 个 | 2 | 25.059 | 50.12
人工、材料设备、机械汇总表
工程名称：服务区党群服务中心“五合一”建设项目 | [5 empty] | 第9页 共10页
序号 | 工料机编码 | 工料机名称 | 规格、型号等特殊要求 | 单位 | 数量 | 单价 | 合价
309 | 49011004 | 7寸动态人脸识别闸机 |  | 台 | 2 | 2540.591 | 5081.18
310 | 49011005 | 仿古墙面砖 | 400*800 | m2 | 38.85 | 68.939 | 2678.28
311 | 49011006 | 服务柜台 | 700mm宽*800mm高 | m | 5.4 | 2456.597 | 13265.62
312 | 49011006 | 操作柜台 | 600mm宽*800mm高 | m | 10.2 | 2456.598 | 25057.3
313 | 49011006 | 实木成品展柜 | 700mm宽*1600mm高 | m | 4 | 2751.387 | 11005.55
314 | 49011006 | 储物柜台 | 400mm宽*700mm高 | m | 4 | 982.638 | 3930.55
315 | 49011006 | 充电区柜台 | 600mm宽*800mm高 | m | 3.3 | 2456.597 | 8106.77
316 | 49011008 | 布质窗帘 |  | m2 | 86 | 44.217 | 3802.66
317 | 49011010 | φ76不锈钢支柱 |  | m | 7.44 | 176.874 | 1315.94
318 | 49011012 | 美缝 |  | m | 188.354 | 7.861 | 1480.65
319 | 50330010 | 吊扇 |  | 台 | 6 | 249.43 | 1496.58
320 | 50350010 | 300x300mm换气扇 |  | 台 | 6 | 79.722 | 478.33
321 | 52010040 | 小厨宝 |  | 台 | 2 | 1497.013 | 2994.03
322 | 80010030 | 水泥砂浆 | 1:2.5(32.5) | m3 | 0.151 | 282.83 | 42.76
323 | 80010030 | 水泥砂浆 | 1:2.5(32.5) | m3 | 0.002 | 290.105 | 0.7
324 | 80010040 | 水泥砂浆 | 1:3(32.5) | m3 | 0.756 | 256.91 | 194.22
325 | 80010310 | 聚合物水泥砂浆 |  | m3 | 0.974 | 384.62 | 374.66
326 | 80010340 | 干硬性水泥砂浆 | 1:3 | m3 | 0.061 | 290.6 | 17.78
327 | 80010480 | 现拌抹灰砂浆 | 1:2 M45(42.5) 砂子4.75mm 稠度50~70mm | m3 | 0.8 | 325.708 | 260.63
328 | 80010480 | 现拌抹灰砂浆 | 1:2 M45(42.5) 砂子4.75mm 稠度50~70mm | m3 | 0.998 | 321.872 | 321.36
329 | 80010490 | 现拌抹灰砂浆 | 1:2.5 M40(42.5) 砂子4.75mm 稠度50~70mm | m3 | 0.547 | 325.955 | 178.4
330 | 80010500 | 现拌抹灰砂浆 | 1:3 M30(42.5) 砂子4.75mm 稠度50~70mm | m3 | 3.684 | 291.935 | 1075.51
331 | 80010500 | 现拌抹灰砂浆 | 1:3 M30(42.5) 砂子4.75mm 稠度50~70mm | m3 | 0.592 | 248.807 | 147.29
332 | 80050150 | 现拌混合砂浆 | M5(42.5) | m3 | 2.078 | 155.73 | 323.61
333 | 80050150 | 现拌混合砂浆 | M5(42.5) | m3 | 0.422 | 168.856 | 71.26
334 | 80050170 | 现拌混合砂浆 | M10(42.5) | m3 | 1.585 | 192.259 | 304.63
335 | 80110110 | 素水泥浆 |  | m3 | 0.032 | 504.046 | 16.13
336 | 80213205 | 现拌普通混凝土 | C20(42.5) 碎石10mm(细石) 塌落度30-50mm | m3 | 1.212 | 254.157 | 308.04
337 | 80213530 | 预拌非泵送普通混凝土 | C25(42.5) 碎石25mm 塌落度120-160mm | m3 | 1.768 | 363.968 | 643.31
338 | 80213570 | 预拌非泵送普通混凝土 | C15(42.5) 碎石31.5mm 塌落度120-160mm | m3 | 1.04 | 332.768 | 346.21
339 | 80213580 | 预拌非泵送普通混凝土 | C25(42.5) 碎石31.5mm 塌落度120-160mm | m3 | 2.525 | 361.122 | 911.83
340 | 80216150 | 预拌混凝土 | C20 | m3 | 0.005 | 260.679 | 1.36
三 |  | 设备
1 | 50270010 | 暖风机 |  | 台 | 2 | 340.802 | 681.6
人工、材料设备、机械汇总表
工程名称：服务区党群服务中心“五合一”建设项目 | [5 empty] | 第10页 共10页
序号 | 工料机编码 | 工料机名称 | 规格、型号等特殊要求 | 单位 | 数量 | 单价 | 合价
2 | 52010001 | 开水机 |  | 台 | 3 | 1498.028 | 4494.08
四 |  | 施工机具
1 | 98050050 | 真有效值万用表 | 工业用 | 台班 | 0.487 | 6.03 | 2.94
2 | 98170020 | 对讲机 |  | 台班 | 4.017 | 5.51 | 22.13
3 | 98320030 | 网络测试仪 |  | 台班 | 0.63 | 152.75 | 96.23
4 | 98470140 | 笔记本电脑 |  | 台班 | 0.21 | 10.24 | 2.15
5 | 98470520 | 打印机 | 宽行 | 台班 | 0.21 | 5.79 | 1.22
6 | 99050010 | 电动滚筒式混凝土搅拌机 | 出料容量400L | 台班 | 0.1 | 251.784 | 25.18
7 | 99050210 | 灰浆搅拌机 | 拌筒容量200L | 台班 | 1.8 | 162.197 | 291.98
8 | 99050740 | 平板式混凝土振捣器 |  | 台班 | 0.08 | 8.97 | 0.72
9 | 99070520 | 载货汽车 | 装载质量5t | 台班 | 0.124 | 559.796 | 69.41
10 | 99070530 | 载货汽车 | 装载质量6t | 台班 | 0.053 | 580.019 | 30.45
11 | 99070540 | 载货汽车 | 装载质量8t | 台班 | 0.021 | 649.245 | 13.89
12 | 99090710 | 塔式起重机 | 起重量6t | 台班 | 0.015 | 403.67 | 5.85
13 | 99091600 | 吊装机械 | 综合 | 台班 | 0.422 | 541.52 | 228.3
14 | 99130280 | 电动夯实机 | 夯击能力20～62N.m | 台班 | 0.48 | 27.16 | 13.04
15 | 99170020 | 钢筋切断机 | 直径40mm | 台班 | 0.055 | 38.824 | 2.13
16 | 99170040 | 钢筋弯曲机 | 直径40mm | 台班 | 0.151 | 23.829 | 3.6
17 | 99190860 | 管子切断套丝机 | Φ159 | 台班 | 0.048 | 20.039 | 0.96
18 | 99191810 | 后切式石料加工机 |  | 台班 | 1.662 | 15.36 | 25.53
19 | 99210001 | 木工圆锯机 | 直径500mm | 台班 | 1.123 | 23.964 | 26.92
20 | 99230001 | 半自动切割机 | 厚度100mm | 台班 | 0.021 | 79.778 | 1.71
21 | 99230020 | 平面水磨石机 | 功率3kW | 台班 | 0.011 | 18.878 | 0.2
22 | 99230050 | 砂轮切割机 | Φ400 | 台班 | 0.006 | 5.46 | 0.03
23 | 99250001 | 交流弧焊机 | 容量21kVA | 台班 | 0.445 | 54.398 | 24.22
24 | 99250020 | 交流弧焊机 | 容量32kVA | 台班 | 5.308 | 79.463 | 421.75
25 | 99250110 | 直流弧焊机 | 容量 32kV·A | 台班 | 0.174 | 83.653 | 14.56
26 | 99250150 | 对焊机 | 容量75kVA | 台班 | 0.028 | 102.38 | 2.86
27 | 99250560 | 电焊机 |  | 台班 | 0.03 | 60.84 | 1.84
28 | 99430170 | 电动空气压缩机 | 排气量0.6m3/min | 台班 | 0.359 | 34.592 | 12.4
29 | 99430180 | 电动空气压缩机 | 排气量1m3/min | 台班 | 0.045 | 47.139 | 2.12
30 | 99440010 | 电动单级离心清水泵 | 出口直径Φ100 | 台班 | 0.132 | 31.424 | 4.15
31 | 99440460 | 试压泵 | 压力3MPa | 台班 | 0.021 | 16.431 | 0.35
32 | 99450550 | 其他机械费 |  | 元 | 77.197 | 1 | 77.2

## 承包人提供的主要材料和设备清单(招标)
承包人提供的主要材料和设备清单
(招标阶段)
工程名称：服务区党群服务中心“五合一”建设项目 |  |  |  | 标段： |  |  | 第1页 共1页
序号 | 名称、规格、型号 | 单位 | 数量 | 基准单价 （元） | 风险承包幅度(%) | 招标控制价(或施工图预算)中的单价 (元) | 金额 （元） | 比例 （%）
累计比例： | [7 empty] | 0